## 本工事内訳表
本 工 事 内 訳 表
費目 ・ 工種 ・ 細別等 |  | 単 位 | 数 量 | 単 価 | 金 額 | 摘 要
ガス水道管布設工事
式
1
ガス管布設工
式
1
ガス本管布設工
式
1
資材費
式
第1号明細表
1
労務費
式
第2号明細表
1
土工費
式
第3号明細表
1
供給管切替工
式
1
資材費
式
第4号明細表
1
労務費
式
第5号明細表
1
土工費
式
第6号明細表
1
本 工 事 内 訳 表
費目 ・ 工種 ・ 細別等 |  | 単 位 | 数 量 | 単 価 | 金 額 | 摘 要
舗装費
式
第7号明細表
1
水道管布設工
式
1
水道本管布設工
式
1
資材費
式
第8号明細表
1
労務費
式
第9号明細表
1
土工費
式
第10号明細表
1
給水管切替工
式
1
資材費
式
第11号明細表
1
労務費
式
第12号明細表
1
土工費
式
第13号明細表
1
本 工 事 内 訳 表
費目 ・ 工種 ・ 細別等 |  | 単 位 | 数 量 | 単 価 | 金 額 | 摘 要
舗装費
式
第14号明細表
1
仮設工
式
1
交通管理工
式
1
交通誘導警備員B
人
P49
直接工事費
式
1
共通仮設費
式
1
管材費
式
1
率計算分
式
1
技術管理費
式
第15号明細表
1
純工事費
式
1
本 工 事 内 訳 表
費目 ・ 工種 ・ 細別等 |  | 単 位 | 数 量 | 単 価 | 金 額 | 摘 要
現場管理費
式
1
率計算分
式
1
工事原価
式
1
一般管理費等
式
1
率計算分
式
1
工事価格
式
1
消費税等相当額
式
1
本工事費
式
1

## 明細表
資材費 1式当たり明細表
第1号の1 |  | A00000000001 A01
名称 ・ 規格 ・ 条件 |  |  |  | 単 位 | 数 量 | 単 価 | 金 額 | 雑 | 摘 要
本設配管
式
1
PE管(直管)
ｍ
75mm(定長 5m/本)
63.3
PE管(直管)
ｍ
200mm(定長 5m/本)
1.5
EF-S（ｿｹｯﾄ）
個
75mm
11
EF-L45（45°ｴﾙﾎﾞ）
個
75mm
4
EF-CA（ｷｬｯﾌﾟ）
個
75mm
1
PCA-TL-Y（ﾊﾟｰｼﾞ付ｷｬｯﾌﾟ）
個
75mm
1
EF-RT（異径ﾁ-ｽﾞ）
個
200mm×75mm
1
継輪(ｿﾘｯﾄﾞｽﾘｰﾌﾞ)
個
200mm(GM型)
2
特殊押輪
個
200mm(GM型)
2
資材費 1式当たり明細表
第1号の2 |  | A00000000001 A01
名称 ・ 規格 ・ 条件 |  |  |  | 単 位 | 数 量 | 単 価 | 金 額 | 雑 | 摘 要
PE-GMⅡ接合材料
組
200mm
2
ｸﾗﾝﾌﾟ
個
200mm×50mm
2
PCﾌﾟﾗｸﾞ
個
50mm
2
窒素ｶﾞｽ
m3
P249
28.1
明示ﾃ-ﾌﾟ 50mm×20m ｶﾞｽ低圧
巻
社名･管種･年度入
3.2
標識ｼ-ﾄ 各共通
ｍ
65.4
ﾛｹｰﾃｨﾝｸﾞﾜｲﾔｰ
ｍ
65.4
本管元止め
式
1
PLA-AP
個
50mm(ｺﾏｺｰﾄ品)
1
ｷｬｯﾌﾟ(白継手)
個
50mm
1
資材費 1式当たり明細表
第1号の3 |  | A00000000001 A01
名称 ・ 規格 ・ 条件 |  |  |  | 単 位 | 数 量 | 単 価 | 金 額 | 雑 | 摘 要
PCﾌﾟﾗｸﾞ
個
50mm
1
EF-CA（ｷｬｯﾌﾟ）
個
50mm
1
合 計
式
1
労務費 1式当たり明細表
第2号の1 |  | A00000000002 A01
名称 ・ 規格 ・ 条件 |  |  |  | 単 位 | 数 量 | 単 価 | 金 額 | 雑 | 摘 要
本設配管
式
1
ﾎﾟﾘｴﾁﾚﾝ管据付工
ｍ
| 呼び径75mm | [7 empty] | 第1号,2-6-1,2 P-82
63.6
ﾎﾟﾘｴﾁﾚﾝ管据付工
ｍ
| 呼び径200mm | [7 empty] | 第2号,2-6-1,2 P-82
1.8
ﾎﾟﾘｴﾁﾚﾝ管切断工
口
| 呼び径75mm | [7 empty] | 第3号,2-8-7 P-93
4
ﾎﾟﾘｴﾁﾚﾝ管切断工
口
| 呼び径200mm | [7 empty] | 第4号,2-8-7 P-93
1
ﾎﾟﾘｴﾁﾚﾝ管継手工
| (2口当り) |  |  | 箇所
| 呼び径75mm 融着継手 | [7 empty] | 第5号,2-6-1,2 P-82
15
ﾎﾟﾘｴﾁﾚﾝ管継手工
口
| 呼び径75mm 融着継手 | [7 empty] | 第6号,2-6-1,2 P-82
1
ﾎﾟﾘｴﾁﾚﾝ管継手工
| (2口当り) |  |  | 箇所
| 呼び径200mm 融着継手 | [7 empty] | 第7号,2-6-1,2 P-82
1
ﾎﾟﾘｴﾁﾚﾝ管継手工
| ﾒｶﾆｶﾙ継手工 |  |  | 口
| 呼び径200mm | [7 empty] | 第8号,2-6-3 P-82
2
ﾒｶﾆｶﾙ継手工
| 特殊押輪 |  |  | 口
| 呼び径200mm | [7 empty] | 第9号,2-3-3 P-51
2
労務費 1式当たり明細表
第2号の2 |  | A00000000002 A01
名称 ・ 規格 ・ 条件 |  |  |  | 単 位 | 数 量 | 単 価 | 金 額 | 雑 | 摘 要
ｻﾄﾞﾙ分水栓建込み工
| 鋳鉄管 電動式穿孔機使用 |  |  | 箇所
| 配水管呼び径200mm 給水管呼び径50mm | [7 empty] | 第10号,1-4-2(参考資料) P-188
2
ｶﾞｽ遮断工(鋳鉄管)
箇所
| 200mm | [7 empty] | 第11号
2
鋳鉄管切断工
| ﾊﾟｲﾌﾟ切削切断機使用 |  |  | 口
| 呼び径200mm | [7 empty] | 第12号,2-8-2 P-87
2
ｽｸｲｽﾞｵﾌ
| PE管 |  |  | 箇所
| 100mmを準用 | [7 empty] | 第13号
1
管明示ﾃｰﾌﾟ工(ﾎﾟﾘｴﾁﾚﾝ管布設工)
| ﾃｰﾌﾟの貼付手間のみ |  |  | ｍ
| 呼び径φ75㎜ | [7 empty] | 第14号,2-6-4 P-83
65.4
管明示ｼｰﾄ工
ｍ
第15号,2-3-16 P-63
65.4
ﾛｹｰﾃｨﾝｸﾞﾜｲﾔｰ工(ﾎﾟﾘｴﾁﾚﾝ管布設工)
ｍ
第16号,2-6-5 P-83
65.4
本管元止め
式
1
鋼管切断工
| 小口径管切断 |  |  | 口
| 呼び径50mm | [7 empty] | 第17号,2-4-1-1 P-64
2
鋼管継手工
| 小口径管ねじ込み接合 |  |  | 口
| 呼び径50mm | [7 empty] | 第18号,2-4-1-3 P-65
2
労務費 1式当たり明細表
第2号の3 |  | A00000000002 A01
名称 ・ 規格 ・ 条件 |  |  |  | 単 位 | 数 量 | 単 価 | 金 額 | 雑 | 摘 要
ﾎﾟﾘｴﾁﾚﾝ管切断工
口
| 呼び径50mm | [7 empty] | 第19号,2-8-7 P-93
2
ﾎﾟﾘｴﾁﾚﾝ管継手工
口
| 呼び径50mm 融着継手 | [7 empty] | 第20号,2-6-1,2 P-82
1
合 計
式
1
土工費 1式当たり明細表
第3号の1 |  | A00000000003 A01
名称 ・ 規格 ・ 条件 |  |  |  | 単 位 | 数 量 | 単 価 | 金 額 | 雑 | 摘 要
掘削～仮復旧
式
1
舗装版切断
| ｱｽﾌｧﾙﾄ舗装版 |  |  | ｍ
| ｱｽﾌｧﾙﾄ舗装版厚15cm以下 | [7 empty] | 第21号単価表,Ⅳ-3-③-1
85
ﾊﾞｯｸﾎｳによる舗装版直接掘削･積込
| 舗装厚0㎝超え10㎝以下 |  |  | m2
| 排2次 山積0.28m3(平積0.28m3) | [7 empty] | 第22号,1-1-3(参考資料) P-165
29
ｱｽﾌｧﾙﾄ塊運搬費
| BH山積0.28m3 ﾀﾞﾝﾌﾟ4t積 |  |  | m3
| DID区間なし 良好 運搬距離6km | [7 empty] | 第23号,1-1-6(参考資料) P-174
1
ｱｽﾌｧﾙﾄ舗装廃材処理費
| (投棄料) |  |  | t
P84
3
ﾊﾞｯｸﾎｳ掘削積込
m3
| 排2次 山積0.28m3(平積0.2m3) | [7 empty] | 第24号,1-1-1(参考資料) P-159
33
発生土運搬費
| BH山積0.28m3 ﾀﾞﾝﾌﾟ4t積 |  |  | m3
| DID区間あり 良好 運搬距離7km | [7 empty] | 第25号,1-1-6(参考資料) P-174
39
残土処分費
m3
39
管路埋戻費(機械埋戻･ﾊﾞｯｸﾎｳ)
| ﾀﾝﾊﾟ締固め |  |  | m3
| ﾊﾞｯｸﾎｳ 排2次 山積0.28m3(平積0.2m3) | [7 empty] | 第26号,1-1-2(参考資料) P-161
23
山砂(4tDT､現場渡し)
m3
31
土工費 1式当たり明細表
第3号の2 |  | A00000000003 A01
名称 ・ 規格 ・ 条件 |  |  |  | 単 位 | 数 量 | 単 価 | 金 額 | 雑 | 摘 要
下層路盤工
| 施工幅1.8m未満 |  |  | m2
| ｱｽﾌｧﾙﾄ再生ｸﾗｯｼｬﾗﾝ ARC-40(RC混) t=25cm(2層) | [7 empty] | 第27号,1-1-4(参考資料) P-167,168
8
下層路盤工
| 施工幅1.8m未満 |  |  | m2
| ｱｽﾌｧﾙﾄ再生ｸﾗｯｼｬﾗﾝ ARC-40(RC混) t=15cm(1層) | [7 empty] | 第28号,1-1-4(参考資料) P-167,168
19
上層路盤工
| 施工幅1.8m未満 |  |  | m2
| 粒度調整砕石 M-40 t=17cm(2層) | [7 empty] | 第29号,1-1-4(参考資料) P-167,168
8
上層路盤工
| 施工幅1.8m未満 |  |  | m2
| 粒度調整砕石 M-40 t=12cm(1層) | [7 empty] | 第30号,1-1-4(参考資料) P-167,168
19
ｱｽﾌｧﾙﾄ舗装工(人力施工)
| 厚さ30mm 車道･路肩部 t≦50mm |  |  | m2
| ②粗粒度ｱｽｺﾝ(20) | [7 empty] | 第31号,1-1-7(参考資料) P-177
27
土留工
式
軽量鋼矢板土留
1
軽量鋼矢板たて込み工(機械施工)
| たて込み+引抜き |  |  | ｍ
| 2.0ｍ以下 | [7 empty] | 第32号,2-2-2-4 P-45
6
軽量金属製支保工
| 設置段数1段 設置+撤去 |  |  | ｍ
| 軽量金属腹起し材 水圧式ﾊﾟｲﾌﾟｻﾎﾟｰﾄ | [7 empty] | 第33号,2-2-6-3 P-48 賃料は別途計上
6
矢板賃料
式
0.5
合 計
式
1
資材費 1式当たり明細表
第4号の1 |  | A00000000004 A01
名称 ・ 規格 ・ 条件 |  |  |  | 単 位 | 数 量 | 単 価 | 金 額 | 雑 | 摘 要
供給管切替工
式
1
PE管(ｺｲﾙ管)
ｍ
50mm(定長40m/巻)
40.3
PE管(ｺｲﾙ管)
ｍ
30mm(45m/巻)
6.2
EF-SPT（ｻｰﾋﾞｽﾁｰｽﾞ）
個
75mm×50mm
3
EF-SPT（ｻｰﾋﾞｽﾁｰｽﾞ）
個
50mm×30mm
1
EF-S（ｿｹｯﾄ）
個
50mm
6
EF-S（ｿｹｯﾄ）
個
30mm
2
ﾒｶPCMGﾄﾗﾝｼﾞｼｮﾝｿｹｯﾄ(PCMG-TSY)
個
50mm(PE)×50mm
2
ﾒｶPCMGﾄﾗﾝｼﾞｼｮﾝｿｹｯﾄ(PCMG-TSY)
個
30mm(PE)×25mm
1
明示ﾃ-ﾌﾟ 50mm×20m ｶﾞｽ低圧
巻
社名･管種･年度入
2.4
資材費 1式当たり明細表
第4号の2 |  | A00000000004 A01
名称 ・ 規格 ・ 条件 |  |  |  | 単 位 | 数 量 | 単 価 | 金 額 | 雑 | 摘 要
標識ｼ-ﾄ 各共通
ｍ
47
ﾛｹｰﾃｨﾝｸﾞﾜｲﾔｰ
ｍ
47
表示ﾋﾟﾝ
個
ｶﾞｽ用 ｽﾃﾝｱｲ･G-8
4
明示杭
個
ｶﾞｽ用 ｶﾞｽ管注意
4
既設管閉塞
式
1
PLA-AP
個
25mm(ｺﾏｺｰﾄ品)
1
ｷｬｯﾌﾟ(白継手)
個
25mm
1
PLA-AP
個
50mm(ｺﾏｺｰﾄ品)
2
ｷｬｯﾌﾟ(白継手)
個
50mm
2
EF-CA（ｷｬｯﾌﾟ）
個
50mm
1
資材費 1式当たり明細表
第4号の3 |  | A00000000004 A01
名称 ・ 規格 ・ 条件 |  |  |  | 単 位 | 数 量 | 単 価 | 金 額 | 雑 | 摘 要
合 計
式
1
労務費 1式当たり明細表
第5号の1 |  | A00000000005 A01
名称 ・ 規格 ・ 条件 |  |  |  | 単 位 | 数 量 | 単 価 | 金 額 | 雑 | 摘 要
供給管切替工
式
1
ﾎﾟﾘｴﾁﾚﾝ管据付工
ｍ
| 呼び径50mm | [7 empty] | 第34号,2-6-1,2 P-82
40.7
ﾎﾟﾘｴﾁﾚﾝ管据付工
ｍ
| 呼び径30mm | [7 empty] | 第35号,2-6-1,2 P-82
6.3
ﾎﾟﾘｴﾁﾚﾝ管切断工
口
| 呼び径50mm | [7 empty] | 第19号,2-8-7 P-93
2
ﾎﾟﾘｴﾁﾚﾝ管切断工
口
| 呼び径30mm | [7 empty] | 第36号,2-8-7 P-93
6
ﾎﾟﾘｴﾁﾚﾝ管継手工
| (2口当り) |  |  | 箇所
| 呼び径50mm 融着継手 | [7 empty] | 第37号,2-6-1,2 P-82
6
ﾎﾟﾘｴﾁﾚﾝ管継手工
口
| 呼び径50mm 融着継手 | [7 empty] | 第20号,2-6-1,2 P-82
3
ﾎﾟﾘｴﾁﾚﾝ管継手工
口
| 呼び径30mm | [7 empty] | 第38号,2-6-1,2 P-82
5
ﾒｶﾆｶﾙ継手工
| 特殊押輪 |  |  | 口
| 呼び径75mm以下 | [7 empty] | 第39号,2-3-3 P-51
3
管明示ﾃｰﾌﾟ工(ﾎﾟﾘｴﾁﾚﾝ管布設工)
| ﾃｰﾌﾟの貼付手間のみ |  |  | ｍ
| 呼び径φ50㎜ | [7 empty] | 第40号,2-6-4 P-83
47
労務費 1式当たり明細表
第5号の2 |  | A00000000005 A01
名称 ・ 規格 ・ 条件 |  |  |  | 単 位 | 数 量 | 単 価 | 金 額 | 雑 | 摘 要
管明示ｼｰﾄ工
ｍ
第15号,2-3-16 P-63
47
ﾛｹｰﾃｨﾝｸﾞﾜｲﾔｰ工(ﾎﾟﾘｴﾁﾚﾝ管布設工)
ｍ
第41号,2-6-5 P-83
47
既設管閉塞
式
1
鋼管継手工
| 小口径管ねじ込み接合 |  |  | 口
| 呼び径50mm | [7 empty] | 第18号,2-4-1-3 P-65
4
鋼管継手工
| 小口径管ねじ込み接合 |  |  | 口
| 呼び径25mm | [7 empty] | 第42号,2-4-1-3 P-65
2
ﾎﾟﾘｴﾁﾚﾝ管継手工
口
| 呼び径50mm 融着継手 | [7 empty] | 第20号,2-6-1,2 P-82
1
合 計
式
1
土工費 1式当たり明細表
第6号の1 |  | A00000000006 A01
名称 ・ 規格 ・ 条件 |  |  |  | 単 位 | 数 量 | 単 価 | 金 額 | 雑 | 摘 要
掘削～仮復旧
式
1
舗装版切断
| ｱｽﾌｧﾙﾄ舗装版 |  |  | ｍ
| ｱｽﾌｧﾙﾄ舗装版厚15cm以下 | [7 empty] | 第21号単価表,Ⅳ-3-③-1
8
ﾊﾞｯｸﾎｳによる舗装版直接掘削･積込
| 舗装厚0㎝超え10㎝以下 |  |  | m2
| 排2次 山積0.28m3(平積0.28m3) | [7 empty] | 第22号,1-1-3(参考資料) P-165
2
ｱｽﾌｧﾙﾄ塊運搬費
| BH山積0.28m3 ﾀﾞﾝﾌﾟ4t積 |  |  | m3
| DID区間なし 良好 運搬距離6km | [7 empty] | 第23号,1-1-6(参考資料) P-174
0.1
ｱｽﾌｧﾙﾄ舗装廃材処理費
| (投棄料) |  |  | t
P84
0.3
ﾊﾞｯｸﾎｳ掘削積込
m3
| 排2次 山積0.28m3(平積0.2m3) | [7 empty] | 第24号,1-1-1(参考資料) P-159
2
発生土運搬費
| BH山積0.28m3 ﾀﾞﾝﾌﾟ4t積 |  |  | m3
| DID区間あり 良好 運搬距離7km | [7 empty] | 第25号,1-1-6(参考資料) P-174
2
残土処分費
m3
2
管路埋戻費(機械埋戻･ﾊﾞｯｸﾎｳ)
| ﾀﾝﾊﾟ締固め |  |  | m3
| ﾊﾞｯｸﾎｳ 排2次 山積0.28m3(平積0.2m3) | [7 empty] | 第26号,1-1-2(参考資料) P-161
1
山砂(4tDT､現場渡し)
m3
1
土工費 1式当たり明細表
第6号の2 |  | A00000000006 A01
名称 ・ 規格 ・ 条件 |  |  |  | 単 位 | 数 量 | 単 価 | 金 額 | 雑 | 摘 要
下層路盤工
| 施工幅1.8m未満 |  |  | m2
| ｱｽﾌｧﾙﾄ再生ｸﾗｯｼｬﾗﾝ ARC-40(RC混) t=15cm(1層) | [7 empty] | 第28号,1-1-4(参考資料) P-167,168
2
上層路盤工
| 施工幅1.8m未満 |  |  | m2
| 粒度調整砕石 M-40 t=12cm(1層) | [7 empty] | 第30号,1-1-4(参考資料) P-167,168
2
ｱｽﾌｧﾙﾄ舗装工(人力施工)
| 厚さ30mm 車道･路肩部 t≦50mm |  |  | m2
| ②粗粒度ｱｽｺﾝ(20) | [7 empty] | 第31号,1-1-7(参考資料) P-177
2
民地土工費
式
1
民地土工費
式
第43号
0.5
民地ｺﾝｸﾘｰﾄ復旧(取り壊し含む)
式
| t=10cm | [7 empty] | 第44号
0.5
合 計
式
1
舗装費 1式当たり明細表
第7号の1 |  | A00000000007 A01
名称 ・ 規格 ・ 条件 |  |  |  | 単 位 | 数 量 | 単 価 | 金 額 | 雑 | 摘 要
本復旧工
式
1
舗装版切断
| ｱｽﾌｧﾙﾄ舗装版 |  |  | ｍ
| ｱｽﾌｧﾙﾄ舗装版厚15cm以下 | [7 empty] | 第21号単価表,Ⅳ-3-③-1
46
ﾊﾞｯｸﾎｳによる舗装版直接掘削･積込
| 舗装厚0㎝超え10㎝以下 |  |  | m2
| 排2次 山積0.28m3(平積0.28m3) | [7 empty] | 第22号,1-1-3(参考資料) P-165
170
ｱｽﾌｧﾙﾄ塊運搬費
| BH山積0.28m3 ﾀﾞﾝﾌﾟ4t積 |  |  | m3
| DID区間なし 良好 運搬距離6km | [7 empty] | 第23号,1-1-6(参考資料) P-174
8
ｱｽﾌｧﾙﾄ舗装廃材処理費
| (投棄料) |  |  | t
P84
19
不陸整正工
| 施工幅1.8m以上 |  |  | m2
| 補足材なし | [7 empty] | 第45号,1-1-5(参考資料) P-170
170
表層（車道・路肩部）
| 1.4m以上3.0m以下 |  |  | ｍ２
| 50mm 各種(2.20以上2.30t/m3未満)ｱｽｺﾝ | [7 empty] | 第46号単価表,Ⅳ-1-②-2
39
表層（車道・路肩部）
| 1.4m以上3.0m以下 |  |  | ｍ２
| 50mm 各種(2.20以上2.30t/m3未満)ｱｽｺﾝ | [7 empty] | 第47号単価表,Ⅳ-1-②-2
131
区画線設置工
式
1
区画線設置工(標準単価)ﾍﾟｲﾝﾄ式
| 供用区間 溶剤型 実線 加熱式 15cm |  |  | ｍ
| 昼間施工 時間的制約無 | [7 empty] | 第48号単価表,Ⅵ-1-①-1
63
舗装費 1式当たり明細表
第7号の2 |  | A00000000007 A01
名称 ・ 規格 ・ 条件 |  |  |  | 単 位 | 数 量 | 単 価 | 金 額 | 雑 | 摘 要
合 計
式
1
資材費 1式当たり明細表
第8号の1 |  | A00000000008 A01
名称 ・ 規格 ・ 条件 |  |  |  | 単 位 | 数 量 | 単 価 | 金 額 | 雑 | 摘 要
本設配管
式
1
水道配水用ﾎﾟﾘｴﾁﾚﾝ管
ｍ
75mm JWWA K144
61.6
水道配水用EFｿｹｯﾄ
個
75mm JWWA K145
12
水道配水用 EFﾍﾞﾝﾄﾞ
個
45°75mm JWWA K145
3
水道配水用 EFｷｬｯﾌﾟ
個
75mm
1
水道配水用 EFﾌﾗﾝｼﾞ(挿口)
個
75mm JWWA K145
1
P管帽
個
75mm JWWA K145
1
明示ﾃ-ﾌﾟ 50mm×20m
巻
水道 社名･管種･年度入
3.1
標識ｼ-ﾄ 各共通
ｍ
64.5
ﾛｹｰﾃｨﾝｸﾞﾜｲﾔｰ
ｍ
64.5
資材費 1式当たり明細表
第8号の2 |  | A00000000008 A01
名称 ・ 規格 ・ 条件 |  |  |  | 単 位 | 数 量 | 単 価 | 金 額 | 雑 | 摘 要
本管元止め
式
1
PLA-AP
個
50mm(ｺﾏｺｰﾄ品)
1
ｷｬｯﾌﾟ(白継手)
個
50mm
1
閉栓ｷｬｯﾌﾟ
個
50mm
1
合 計
式
1
労務費 1式当たり明細表
第9号の1 |  | A00000000009 A01
名称 ・ 規格 ・ 条件 |  |  |  | 単 位 | 数 量 | 単 価 | 金 額 | 雑 | 摘 要
本設配管
式
1
ﾎﾟﾘｴﾁﾚﾝ管据付工
ｍ
| 呼び径75mm | [7 empty] | 第1号,2-6-1,2 P-82
64.5
ﾎﾟﾘｴﾁﾚﾝ管切断工
口
| 呼び径75mm | [7 empty] | 第3号,2-8-7 P-93
6
ﾎﾟﾘｴﾁﾚﾝ管継手工
| (2口当り) |  |  | 箇所
| 呼び径75mm 融着継手 | [7 empty] | 第5号,2-6-1,2 P-82
12
ﾎﾟﾘｴﾁﾚﾝ管継手工
口
| 呼び径75mm 融着継手 | [7 empty] | 第6号,2-6-1,2 P-82
7
ﾎﾟﾘｴﾁﾚﾝ管継手工
| ﾒｶﾆｶﾙ継手工 |  |  | 口
| 呼び径75mm | [7 empty] | 第49号,2-6-3 P-82
1
ﾌﾗﾝｼﾞ継手工
口
| JWWA 7.5K 呼び径75(80)mm | [7 empty] | 第50号,2-3-5 P-53
1
不断水分岐工
箇所
φ200×φ75
1
制水弁(ﾎﾟﾘ管ｿﾌﾄ)設置工
基
| 75mm | [7 empty] | 第51号
1
泥吐弁設置工
基
第52号
1
労務費 1式当たり明細表
第9号の2 |  | A00000000009 A01
名称 ・ 規格 ・ 条件 |  |  |  | 単 位 | 数 量 | 単 価 | 金 額 | 雑 | 摘 要
管明示ﾃｰﾌﾟ工(ﾎﾟﾘｴﾁﾚﾝ管布設工)
| ﾃｰﾌﾟの貼付手間のみ |  |  | ｍ
| 呼び径φ75㎜ | [7 empty] | 第14号,2-6-4 P-83
64.5
管明示ｼｰﾄ工
ｍ
第15号,2-3-16 P-63
64.5
ﾛｹｰﾃｨﾝｸﾞﾜｲﾔｰ工(ﾎﾟﾘｴﾁﾚﾝ管布設工)
ｍ
第53号,2-6-5 P-83
64.5
本管元止め
式
1
鋼管切断工
| 小口径管切断 |  |  | 口
| 呼び径50mm | [7 empty] | 第17号,2-4-1-1 P-64
2
鋼管継手工
| 小口径管ねじ込み接合 |  |  | 口
| 呼び径50mm | [7 empty] | 第18号,2-4-1-3 P-65
3
合 計
式
1
土工費 1式当たり明細表
第10号の1 |  | A00000000010 A01
名称 ・ 規格 ・ 条件 |  |  |  | 単 位 | 数 量 | 単 価 | 金 額 | 雑 | 摘 要
掘削～仮復旧
式
1
舗装版切断
| ｱｽﾌｧﾙﾄ舗装版 |  |  | ｍ
| ｱｽﾌｧﾙﾄ舗装版厚15cm以下 | [7 empty] | 第21号単価表,Ⅳ-3-③-1
85
ﾊﾞｯｸﾎｳによる舗装版直接掘削･積込
| 舗装厚0㎝超え10㎝以下 |  |  | m2
| 排2次 山積0.28m3(平積0.28m3) | [7 empty] | 第22号,1-1-3(参考資料) P-165
29
ｱｽﾌｧﾙﾄ塊運搬費
| BH山積0.28m3 ﾀﾞﾝﾌﾟ4t積 |  |  | m3
| DID区間なし 良好 運搬距離6km | [7 empty] | 第23号,1-1-6(参考資料) P-174
1
ｱｽﾌｧﾙﾄ舗装廃材処理費
| (投棄料) |  |  | t
P84
3
ﾊﾞｯｸﾎｳ掘削積込
m3
| 排2次 山積0.28m3(平積0.2m3) | [7 empty] | 第24号,1-1-1(参考資料) P-159
33
発生土運搬費
| BH山積0.28m3 ﾀﾞﾝﾌﾟ4t積 |  |  | m3
| DID区間あり 良好 運搬距離7km | [7 empty] | 第25号,1-1-6(参考資料) P-174
39
残土処分費
m3
39
管路埋戻費(機械埋戻･ﾊﾞｯｸﾎｳ)
| ﾀﾝﾊﾟ締固め |  |  | m3
| ﾊﾞｯｸﾎｳ 排2次 山積0.28m3(平積0.2m3) | [7 empty] | 第26号,1-1-2(参考資料) P-161
23
山砂(4tDT､現場渡し)
m3
31
土工費 1式当たり明細表
第10号の2 |  | A00000000010 A01
名称 ・ 規格 ・ 条件 |  |  |  | 単 位 | 数 量 | 単 価 | 金 額 | 雑 | 摘 要
下層路盤工
| 施工幅1.8m未満 |  |  | m2
| ｱｽﾌｧﾙﾄ再生ｸﾗｯｼｬﾗﾝ ARC-40(RC混) t=25cm(2層) | [7 empty] | 第27号,1-1-4(参考資料) P-167,168
8
下層路盤工
| 施工幅1.8m未満 |  |  | m2
| ｱｽﾌｧﾙﾄ再生ｸﾗｯｼｬﾗﾝ ARC-40(RC混) t=15cm(1層) | [7 empty] | 第28号,1-1-4(参考資料) P-167,168
19
上層路盤工
| 施工幅1.8m未満 |  |  | m2
| 粒度調整砕石 M-40 t=17cm(2層) | [7 empty] | 第29号,1-1-4(参考資料) P-167,168
8
上層路盤工
| 施工幅1.8m未満 |  |  | m2
| 粒度調整砕石 M-40 t=12cm(1層) | [7 empty] | 第30号,1-1-4(参考資料) P-167,168
19
ｱｽﾌｧﾙﾄ舗装工(人力施工)
| 厚さ30mm 車道･路肩部 t≦50mm |  |  | m2
| ②粗粒度ｱｽｺﾝ(20) | [7 empty] | 第31号,1-1-7(参考資料) P-177
27
土留工
式
軽量鋼矢板土留
1
軽量鋼矢板たて込み工(機械施工)
| たて込み+引抜き |  |  | ｍ
| 2.0ｍ以下 | [7 empty] | 第32号,2-2-2-4 P-45
6
軽量金属製支保工
| 設置段数1段 設置+撤去 |  |  | ｍ
| 軽量金属腹起し材 水圧式ﾊﾟｲﾌﾟｻﾎﾟｰﾄ | [7 empty] | 第33号,2-2-6-3 P-48 賃料は別途計上
6
矢板賃料
式
0.5
合 計
式
1
資材費 1式当たり明細表
第11号の1 |  | A00000000011 A01
名称 ・ 規格 ・ 条件 |  |  |  | 単 位 | 数 量 | 単 価 | 金 額 | 雑 | 摘 要
給水管切替工
式
1
PWP
ｍ
40mm
26
PWP
ｍ
30mm
14
PWP
ｍ
25mm(45m/本)
1
PWP
ｍ
20mm(60m/本 1種2層管)
1
水道配水用 分水栓付 EFｻﾄﾞﾙ
個
75mm×40mm JWWA K145
1
水道配水用 分水栓付 EFｻﾄﾞﾙ
個
75mm×30mm JWWA K145
1
水道配水用 分水栓付 EFｻﾄﾞﾙ
個
75mm×25mm JWWA K145
1
水道配水用 分水栓付 EFｻﾄﾞﾙ
個
75mm×20mm JWWA K145
1
KMPﾒｰﾀｰ用ｿｹｯﾄ
個
40mm
2
資材費 1式当たり明細表
第11号の2 |  | A00000000011 A01
名称 ・ 規格 ・ 条件 |  |  |  | 単 位 | 数 量 | 単 価 | 金 額 | 雑 | 摘 要
KMPﾒｰﾀｰ用ｿｹｯﾄ
個
30mm
2
KMPﾒｰﾀｰ用ｿｹｯﾄ
個
25mm
2
KMPﾒｰﾀｰ用ｿｹｯﾄ
個
20mm
2
SKXｿｹｯﾄ
個
φ40
1
SKXｿｹｯﾄ
個
φ30
1
明示ﾃ-ﾌﾟ 50mm×20m
巻
水道 社名･管種･年度入
2.1
標識ｼ-ﾄ 各共通
ｍ
42
ﾛｹｰﾃｨﾝｸﾞﾜｲﾔｰ
ｍ
42
表示ﾋﾟﾝ
個
水道用 ｽﾃﾝｱｲ･W-26
4
明示杭
個
水道用 水道管注意
4
資材費 1式当たり明細表
第11号の3 |  | A00000000011 A01
名称 ・ 規格 ・ 条件 |  |  |  | 単 位 | 数 量 | 単 価 | 金 額 | 雑 | 摘 要
既設管閉塞
式
1
PLA-AP
個
40mm(ｺﾏｺｰﾄ品)
1
ｷｬｯﾌﾟ(白継手)
個
40mm
1
PLA-AP
個
30mm(ｺﾏｺｰﾄ品)
1
ｷｬｯﾌﾟ(白継手)
個
30mm
1
閉栓ｷｬｯﾌﾟ
個
25mm
1
閉栓ｷｬｯﾌﾟ
個
20mm
1
合 計
式
1
労務費 1式当たり明細表
第12号の1 |  | A00000000012 A01
名称 ・ 規格 ・ 条件 |  |  |  | 単 位 | 数 量 | 単 価 | 金 額 | 雑 | 摘 要
給水管切替工
式
1
ﾎﾟﾘｴﾁﾚﾝ管据付工
ｍ
| 呼び径40mm | [7 empty] | 第54号,2-6-1,2 P-82
26
ﾎﾟﾘｴﾁﾚﾝ管据付工
ｍ
| 呼び径30mm | [7 empty] | 第35号,2-6-1,2 P-82
14
ﾎﾟﾘｴﾁﾚﾝ管据付工
ｍ
| 呼び径25mm | [7 empty] | 第55号,2-6-1,2 P-82
1
ﾎﾟﾘｴﾁﾚﾝ管据付工
ｍ
| 呼び径20mm | [7 empty] | 第56号,2-6-1,2 P-82
1
ﾎﾟﾘｴﾁﾚﾝ管切断工
口
| 呼び径40mm以下まとめて | [7 empty] | 第57号,2-8-7 P-93
8
ﾎﾟﾘｴﾁﾚﾝ管継手工
口
| 呼び径40mm以下まとめて | [7 empty] | 第58号,2-6-1,2 P-82
4
ﾒｶﾆｶﾙ継手工
| 特殊押輪 |  |  | 口
| 呼び径75mm以下 | [7 empty] | 第39号,2-3-3 P-51
16
鋼管継手工
| 小口径管ねじ込み接合 |  |  | 口
| 呼び径40mmまとめて | [7 empty] | 第59号,2-4-1-3 P-65
4
管明示ﾃｰﾌﾟ工(ﾎﾟﾘｴﾁﾚﾝ管布設工)
| ﾃｰﾌﾟの貼付手間のみ |  |  | ｍ
| 呼び径φ50㎜を準用 | [7 empty] | 第60号,2-6-4 P-83
42
労務費 1式当たり明細表
第12号の2 |  | A00000000012 A01
名称 ・ 規格 ・ 条件 |  |  |  | 単 位 | 数 量 | 単 価 | 金 額 | 雑 | 摘 要
管明示ｼｰﾄ工
ｍ
第15号,2-3-16 P-63
42
ﾛｹｰﾃｨﾝｸﾞﾜｲﾔｰ工(ﾎﾟﾘｴﾁﾚﾝ管布設工)
ｍ
第61号,2-6-5 P-83
42
既設管閉塞
式
1
鋼管継手工
| 小口径管ねじ込み接合 |  |  | 口
| 呼び径40mm以下まとめて | [7 empty] | 第62号,2-4-1-3 P-65
4
ﾒｶﾆｶﾙ継手工
| 特殊押輪 |  |  | 口
| 呼び径75mm以下 | [7 empty] | 第39号,2-3-3 P-51
2
合 計
式
1
土工費 1式当たり明細表
第13号の1 |  | A00000000013 A01
名称 ・ 規格 ・ 条件 |  |  |  | 単 位 | 数 量 | 単 価 | 金 額 | 雑 | 摘 要
掘削～仮復旧
式
1
舗装版切断
| ｱｽﾌｧﾙﾄ舗装版 |  |  | ｍ
| ｱｽﾌｧﾙﾄ舗装版厚15cm以下 | [7 empty] | 第21号単価表,Ⅳ-3-③-1
8
ﾊﾞｯｸﾎｳによる舗装版直接掘削･積込
| 舗装厚0㎝超え10㎝以下 |  |  | m2
| 排2次 山積0.28m3(平積0.28m3) | [7 empty] | 第22号,1-1-3(参考資料) P-165
2
ｱｽﾌｧﾙﾄ塊運搬費
| BH山積0.28m3 ﾀﾞﾝﾌﾟ4t積 |  |  | m3
| DID区間なし 良好 運搬距離6km | [7 empty] | 第23号,1-1-6(参考資料) P-174
0.1
ｱｽﾌｧﾙﾄ舗装廃材処理費
| (投棄料) |  |  | t
P84
0.3
ﾊﾞｯｸﾎｳ掘削積込
m3
| 排2次 山積0.28m3(平積0.2m3) | [7 empty] | 第24号,1-1-1(参考資料) P-159
2
発生土運搬費
| BH山積0.28m3 ﾀﾞﾝﾌﾟ4t積 |  |  | m3
| DID区間あり 良好 運搬距離7km | [7 empty] | 第25号,1-1-6(参考資料) P-174
2
残土処分費
m3
2
管路埋戻費(機械埋戻･ﾊﾞｯｸﾎｳ)
| ﾀﾝﾊﾟ締固め |  |  | m3
| ﾊﾞｯｸﾎｳ 排2次 山積0.28m3(平積0.2m3) | [7 empty] | 第26号,1-1-2(参考資料) P-161
1
山砂(4tDT､現場渡し)
m3
1
土工費 1式当たり明細表
第13号の2 |  | A00000000013 A01
名称 ・ 規格 ・ 条件 |  |  |  | 単 位 | 数 量 | 単 価 | 金 額 | 雑 | 摘 要
下層路盤工
| 施工幅1.8m未満 |  |  | m2
| ｱｽﾌｧﾙﾄ再生ｸﾗｯｼｬﾗﾝ ARC-40(RC混) t=15cm(1層) | [7 empty] | 第28号,1-1-4(参考資料) P-167,168
2
上層路盤工
| 施工幅1.8m未満 |  |  | m2
| 粒度調整砕石 M-40 t=12cm(1層) | [7 empty] | 第30号,1-1-4(参考資料) P-167,168
2
ｱｽﾌｧﾙﾄ舗装工(人力施工)
| 厚さ30mm 車道･路肩部 t≦50mm |  |  | m2
| ②粗粒度ｱｽｺﾝ(20) | [7 empty] | 第31号,1-1-7(参考資料) P-177
2
民地土工費
式
1
民地土工費
式
第63号
0.5
民地ｺﾝｸﾘｰﾄ復旧(取り壊し含む)
式
| t=10cm | [7 empty] | 第64号
0.5
合 計
式
1
舗装費 1式当たり明細表
第14号の1 |  | A00000000014 A01
名称 ・ 規格 ・ 条件 |  |  |  | 単 位 | 数 量 | 単 価 | 金 額 | 雑 | 摘 要
本復旧工
式
1
舗装版切断
| ｱｽﾌｧﾙﾄ舗装版 |  |  | ｍ
| ｱｽﾌｧﾙﾄ舗装版厚15cm以下 | [7 empty] | 第21号単価表,Ⅳ-3-③-1
46
ﾊﾞｯｸﾎｳによる舗装版直接掘削･積込
| 舗装厚0㎝超え10㎝以下 |  |  | m2
| 排2次 山積0.28m3(平積0.28m3) | [7 empty] | 第22号,1-1-3(参考資料) P-165
170
ｱｽﾌｧﾙﾄ塊運搬費
| BH山積0.28m3 ﾀﾞﾝﾌﾟ4t積 |  |  | m3
| DID区間なし 良好 運搬距離6km | [7 empty] | 第23号,1-1-6(参考資料) P-174
8
ｱｽﾌｧﾙﾄ舗装廃材処理費
| (投棄料) |  |  | t
P84
19
不陸整正工
| 施工幅1.8m以上 |  |  | m2
| 補足材なし | [7 empty] | 第45号,1-1-5(参考資料) P-170
170
表層（車道・路肩部）
| 1.4m以上3.0m以下 |  |  | ｍ２
| 50mm 各種(2.20以上2.30t/m3未満)ｱｽｺﾝ | [7 empty] | 第46号単価表,Ⅳ-1-②-2
39
表層（車道・路肩部）
| 1.4m以上3.0m以下 |  |  | ｍ２
| 50mm 各種(2.20以上2.30t/m3未満)ｱｽｺﾝ | [7 empty] | 第47号単価表,Ⅳ-1-②-2
131
区画線設置工
式
1
区画線設置工(標準単価)ﾍﾟｲﾝﾄ式
| 供用区間 溶剤型 実線 加熱式 15cm |  |  | ｍ
| 昼間施工 時間的制約無 | [7 empty] | 第48号単価表,Ⅵ-1-①-1
63
舗装費 1式当たり明細表
第14号の2 |  | A00000000014 A01
名称 ・ 規格 ・ 条件 |  |  |  | 単 位 | 数 量 | 単 価 | 金 額 | 雑 | 摘 要
合 計
式
1
技術管理費 1式当たり明細表
第15号 |  | A06000 A01
名称 ・ 規格 ・ 条件 |  |  |  | 単 位 | 数 量 | 単 価 | 金 額 | 雑 | 摘 要
水圧試験工
日
| 給水車不要 | [7 empty] | 第98号,5-1 P-125
気密試験工
日
| 給水車不要 | [7 empty] | 第99号,5-1 P-125
灯外内管気密試験
件
4
合 計
式
1

## 単価表
ﾎﾟﾘｴﾁﾚﾝ管据付工 10ｍ当たり単価表
第1号 | [8 empty] | 呼び径75mm
2-6-1,2 P-82
名称 ・ 規格 ・ 条件 |  |  |  | 単 位 | 数 量 | 単 価 | 金 額 | 雑 | 摘 要
配管工
人
P49
普通作業員
人
P48
合 計
ｍ
10
単位当り
ｍ
1
呼び径 |  | A = 07 75mm
ﾎﾟﾘｴﾁﾚﾝ管据付工 10ｍ当たり単価表
第2号 | [8 empty] | 呼び径200mm
2-6-1,2 P-82
名称 ・ 規格 ・ 条件 |  |  |  | 単 位 | 数 量 | 単 価 | 金 額 | 雑 | 摘 要
配管工
人
P49
普通作業員
人
P48
合 計
ｍ
10
単位当り
ｍ
1
呼び径 |  | A = 10 200mm
ﾎﾟﾘｴﾁﾚﾝ管切断工 1口当たり単価表
第3号 | [8 empty] | 呼び径75mm
2-8-7 P-93
名称 ・ 規格 ・ 条件 |  |  |  | 単 位 | 数 量 | 単 価 | 金 額 | 雑 | 摘 要
配管工
人
P49
普通作業員
人
P48
諸雑費
％
7
合 計
口
1
呼び径 |  | A = 07 75mm
ﾎﾟﾘｴﾁﾚﾝ管切断工 1口当たり単価表
第4号 | [8 empty] | 呼び径200mm
2-8-7 P-93
名称 ・ 規格 ・ 条件 |  |  |  | 単 位 | 数 量 | 単 価 | 金 額 | 雑 | 摘 要
配管工
人
P49
普通作業員
人
P48
諸雑費
％
7
合 計
口
1
呼び径 |  | A = 10 200mm
|  |  | ﾎﾟﾘｴﾁﾚﾝ管継手工 1箇所当たり単価表 | [5 empty] | (2口当り)
第5号 | [8 empty] | 呼び径75mm 融着継手
2-6-1,2 P-82
名称 ・ 規格 ・ 条件 |  |  |  | 単 位 | 数 量 | 単 価 | 金 額 | 雑 | 摘 要
配管工
人
P49
普通作業員
人
P48
諸雑費
％
8.5
合 計
箇所
1
呼び径 |  | A = 07 75mm |  |  |  | 単位 |  |  | C = 01 1箇所(2口当り)
融着継手（EF継手） |  | B = 02 行う
ﾎﾟﾘｴﾁﾚﾝ管継手工 1口当たり単価表
第6号 | [8 empty] | 呼び径75mm 融着継手
2-6-1,2 P-82
名称 ・ 規格 ・ 条件 |  |  |  | 単 位 | 数 量 | 単 価 | 金 額 | 雑 | 摘 要
配管工
人
P49
普通作業員
人
P48
諸雑費
％
8.5
合 計
口
1
呼び径 |  | A = 07 75mm |  |  |  | 単位 |  |  | C = 02 1口当り
融着継手（EF継手） |  | B = 02 行う
|  |  | ﾎﾟﾘｴﾁﾚﾝ管継手工 1箇所当たり単価表 | [5 empty] | (2口当り)
第7号 | [8 empty] | 呼び径200mm 融着継手
2-6-1,2 P-82
名称 ・ 規格 ・ 条件 |  |  |  | 単 位 | 数 量 | 単 価 | 金 額 | 雑 | 摘 要
配管工
人
P49
普通作業員
人
P48
諸雑費
％
8.5
合 計
箇所
1
呼び径 |  | A = 10 200mm |  |  |  | 単位 |  |  | C = 01 1箇所(2口当り)
融着継手（EF継手） |  | B = 02 行う
|  |  | ﾎﾟﾘｴﾁﾚﾝ管継手工 1口当たり単価表 | [5 empty] | ﾒｶﾆｶﾙ継手工
第8号 | [8 empty] | 呼び径200mm
2-6-3 P-82
名称 ・ 規格 ・ 条件 |  |  |  | 単 位 | 数 量 | 単 価 | 金 額 | 雑 | 摘 要
配管工
人
P49
普通作業員
人
P48
諸雑費
％
1
合 計
口
1
呼び径 |  | A = 05 200mm
|  |  | ﾒｶﾆｶﾙ継手工 1口当たり単価表 | [5 empty] | 特殊押輪
第9号 | [8 empty] | 呼び径200mm
2-3-3 P-51
名称 ・ 規格 ・ 条件 |  |  |  | 単 位 | 数 量 | 単 価 | 金 額 | 雑 | 摘 要
配管工
人
P49
普通作業員
人
P48
諸雑費
％
1
合 計
口
1
呼び径 |  | A = 04 200mm |  |  |  | 離脱防止継手割増率(％) |  |  | C = 0
種別 |  | B = 04 (1)～(3)以外 |  |  |  | 特殊押輪による割増率(％) |  |  | D = 30
|  |  | ｻﾄﾞﾙ分水栓建込み工 1箇所当たり単価表 | [5 empty] | 鋳鉄管 電動式穿孔機使用
第10号 | [8 empty] | 配水管呼び径200mm 給水管呼び径50mm
1-4-2(参考資料) P-188
名称 ・ 規格 ・ 条件 |  |  |  | 単 位 | 数 量 | 単 価 | 金 額 | 雑 | 摘 要
配管工
人
P49
普通作業員
人
P48
諸雑費
％
13
合 計
箇所
1
配水管呼び径 |  | A = 05 200mm |  |  |  | 電動式穿孔機の使用 |  |  | C = 01 使用する
給水管呼び径 |  | B = 06 50mm
ｶﾞｽ遮断工(鋳鉄管) 1箇所当たり単価表
第11号 | [8 empty] | 200mm
名称 ・ 規格 ・ 条件 |  |  |  | 単 位 | 数 量 | 単 価 | 金 額 | 雑 | 摘 要
配管工
人
P49
普通作業員
人
P48
諸雑費
％
10
合 計
箇所
1
呼び径 |  | A = 04 200mm
|  |  | 鋳鉄管切断工 1口当たり単価表 | [5 empty] | ﾊﾟｲﾌﾟ切削切断機使用
第12号 | [8 empty] | 呼び径200mm
2-8-2 P-87
名称 ・ 規格 ・ 条件 |  |  |  | 単 位 | 数 量 | 単 価 | 金 額 | 雑 | 摘 要
特殊作業員
人
P48
普通作業員
人
P48
管切断機(ﾊﾟｲﾌﾟ切削切断機)
日
φ450mm以下
諸雑費
％
5
合 計
口
1
呼び径 |  | A = 05 200mm
|  |  | ｽｸｲｽﾞｵﾌ 100箇所当たり単価表 | [5 empty] | PE管
第13号 | [8 empty] | 100mmを準用
名称 ・ 規格 ・ 条件 |  |  |  | 単 位 | 数 量 | 単 価 | 金 額 | 雑 | 摘 要
配管工
人
P49
普通作業員
人
P48
雑材料
％
1
合 計
箇所
100
単位当り
箇所
1
呼び径 |  | A = 08 100mm
|  |  | 管明示ﾃｰﾌﾟ工(ﾎﾟﾘｴﾁﾚﾝ管布設工) 100ｍ当たり単価表 | [5 empty] | ﾃｰﾌﾟの貼付手間のみ
第14号 | [8 empty] | 呼び径φ75㎜
2-6-4 P-83
名称 ・ 規格 ・ 条件 |  |  |  | 単 位 | 数 量 | 単 価 | 金 額 | 雑 | 摘 要
普通作業員
人
P48
合 計
ｍ
100
単位当り
ｍ
1
呼び径 |  | A = 02 φ75㎜
管明示ｼｰﾄ工 100ｍ当たり単価表
第15号
2-3-16 P-63
名称 ・ 規格 ・ 条件 |  |  |  | 単 位 | 数 量 | 単 価 | 金 額 | 雑 | 摘 要
普通作業員
人
P48
合 計
ｍ
100
単位当り
ｍ
1
ﾛｹｰﾃｨﾝｸﾞﾜｲﾔｰ工(ﾎﾟﾘｴﾁﾚﾝ管布設工) 100ｍ当たり単価表
第16号
2-6-5 P-83
名称 ・ 規格 ・ 条件 |  |  |  | 単 位 | 数 量 | 単 価 | 金 額 | 雑 | 摘 要
普通作業員
人
P48
合 計
ｍ
100
単位当り
ｍ
1
|  |  | 鋼管切断工 1口当たり単価表 | [5 empty] | 小口径管切断
第17号 | [8 empty] | 呼び径50mm
2-4-1-1 P-64
名称 ・ 規格 ・ 条件 |  |  |  | 単 位 | 数 量 | 単 価 | 金 額 | 雑 | 摘 要
配管工
人
P49
普通作業員
人
P48
諸雑費
％
3
合 計
口
1
呼び径 |  | A = 06 50mm
|  |  | 鋼管継手工 2口当たり単価表 | [5 empty] | 小口径管ねじ込み接合
第18号 | [8 empty] | 呼び径50mm
2-4-1-3 P-65
名称 ・ 規格 ・ 条件 |  |  |  | 単 位 | 数 量 | 単 価 | 金 額 | 雑 | 摘 要
配管工
人
P49
普通作業員
人
P48
諸雑費
％
3
合 計
口
2
単位当り
口
1
呼び径 |  | A = 06 50mm
ﾎﾟﾘｴﾁﾚﾝ管切断工 1口当たり単価表
第19号 | [8 empty] | 呼び径50mm
2-8-7 P-93
名称 ・ 規格 ・ 条件 |  |  |  | 単 位 | 数 量 | 単 価 | 金 額 | 雑 | 摘 要
配管工
人
P49
普通作業員
人
P48
諸雑費
％
1
合 計
口
1
呼び径 |  | A = 06 50mm
ﾎﾟﾘｴﾁﾚﾝ管継手工 1口当たり単価表
第20号 | [8 empty] | 呼び径50mm 融着継手
2-6-1,2 P-82
名称 ・ 規格 ・ 条件 |  |  |  | 単 位 | 数 量 | 単 価 | 金 額 | 雑 | 摘 要
配管工
人
P49
普通作業員
人
P48
諸雑費
％
8.5
合 計
口
1
呼び径 |  | A = 06 50mm |  |  |  | 単位 |  |  | C = 02 1口当り
融着継手（EF継手） |  | B = 02 行う
|  |  | 舗装版切断 1ｍ当たり単価表 | [5 empty] | ｱｽﾌｧﾙﾄ舗装版
第21号 | [8 empty] | ｱｽﾌｧﾙﾄ舗装版厚15cm以下
Ⅳ-3-③-1
名称 ・ 規格 ・ 条件 |  |  |  | 単 位 | 数 量 | 単 価 | 金 額 | 雑 | 摘 要
ｺﾝｸﾘｰﾄｶｯﾀ損料
| ﾊﾞｷｭｰﾑ式･湿式 |  |  | 供用日
| 切削深20cm級 ﾌﾞﾚｰﾄﾞ径56cm | [7 empty] | P5-107
特殊作業員
人
P48
土木一般世話役
人
P49
普通作業員
人
P48
ｺﾝｸﾘｰﾄｶｯﾀ (ﾌﾞﾚｰﾄﾞ)
| 径22ｲﾝﾁ |  |  | 枚
P196
ｶﾞｿﾘﾝ
| ﾚｷﾞｭﾗｰ |  |  | l
P197
施工パッケージ単価
ｍ
1
合 計
ｍ
1
舗装版種別 |  | A = 01 ｱｽﾌｧﾙﾄ舗装版 |  |  |  | ｺﾝｸﾘｰﾄ舗装版厚 |  |  | C = 0
ｱｽﾌｧﾙﾄ舗装版厚 |  | B = 01 15cm以下 |  |  |  | ｺﾝｸﾘｰﾄ+ｱｽﾌｧﾙﾄ(ｶﾊﾞｰ)舗装版の全体厚 |  |  | D = 0
|  |  | ﾊﾞｯｸﾎｳによる舗装版直接掘削･積込 100m2当たり単価表 | [5 empty] | 舗装厚0㎝超え10㎝以下
第22号 | [8 empty] | 排2次 山積0.28m3(平積0.28m3)
1-1-3(参考資料) P-165
名称 ・ 規格 ・ 条件 |  |  |  | 単 位 | 数 量 | 単 価 | 金 額 | 雑 | 摘 要
土木一般世話役
人
P49
普通作業員
人
P48
ﾊﾞｯｸﾎｳ運転
時間
| ｸﾛｰﾗ型 排2次 山積0.28m3(平積0.2m3) | [7 empty] | 第65号,P-159､166
諸雑費
式
1
合 計
m2
100
単位当り
m2
1
ﾊﾞｯｸﾎｳ規格 |  | A = 18 排2次 山積0.28m3(平積0.28m3) |  |  |  | 舗装厚 |  |  | B = 01 0㎝超え10㎝以下
|  |  | ｱｽﾌｧﾙﾄ塊運搬費 10m3当たり単価表 | [5 empty] | BH山積0.28m3 ﾀﾞﾝﾌﾟ4t積
第23号 | [8 empty] | DID区間なし 良好 運搬距離6km
1-1-6(参考資料) P-174
名称 ・ 規格 ・ 条件 |  |  |  | 単 位 | 数 量 | 単 価 | 金 額 | 雑 | 摘 要
ﾀﾞﾝﾌﾟﾄﾗｯｸ運転
| 割増なし |  |  | 日
| ｵﾝﾛｰﾄﾞ･ﾃﾞｨｰｾﾞﾙ 4t積級 良好 | [7 empty] | 第66号,P-174
合 計
m3
10
単位当り
m3
1
規格 |  | A = 04 BH山積0.28m3 ﾀﾞﾝﾌﾟ4t積 |  |  |  | 路面状態 |  |  | D = 01 良好
運搬距離(km) |  | B = 6 |  |  |  | 種別 |  |  | E = 02 ｱｽﾌｧﾙﾄ塊
DID区間 |  | C = 01 DID区間なし
ﾊﾞｯｸﾎｳ掘削積込 100m3当たり単価表
第24号 | [8 empty] | 排2次 山積0.28m3(平積0.2m3)
1-1-1(参考資料) P-159
名称 ・ 規格 ・ 条件 |  |  |  | 単 位 | 数 量 | 単 価 | 金 額 | 雑 | 摘 要
土木一般世話役
人
P49
普通作業員
人
P48
ﾊﾞｯｸﾎｳ運転
時間
| ｸﾛｰﾗ型 排2次 山積0.28m3(平積0.2m3) | [7 empty] | 第65号,P-159､166
諸雑費
式
1
合 計
m3
100
単位当り
m3
1
ﾊﾞｯｸﾎｳ規格 |  | A = 18 排2次 山積0.28m3(平積0.2m3)
|  |  | 発生土運搬費 10m3当たり単価表 | [5 empty] | BH山積0.28m3 ﾀﾞﾝﾌﾟ4t積
第25号 | [8 empty] | DID区間あり 良好 運搬距離7km
1-1-6(参考資料) P-174
名称 ・ 規格 ・ 条件 |  |  |  | 単 位 | 数 量 | 単 価 | 金 額 | 雑 | 摘 要
ﾀﾞﾝﾌﾟﾄﾗｯｸ運転
| 割増なし |  |  | 日
| ｵﾝﾛｰﾄﾞ･ﾃﾞｨｰｾﾞﾙ 4t積級 良好 | [7 empty] | 第66号,P-174
合 計
m3
10
単位当り
m3
1
規格 |  | A = 04 BH山積0.28m3 ﾀﾞﾝﾌﾟ4t積 |  |  |  | 路面状態 |  |  | D = 01 良好
運搬距離(km) |  | B = 7 |  |  |  | 種別 |  |  | E = 01 発生土
DID区間 |  | C = 02 DID区間あり
|  |  | 管路埋戻費(機械埋戻･ﾊﾞｯｸﾎｳ) 100m3当たり単価表 | [5 empty] | ﾀﾝﾊﾟ締固め
第26号 | [8 empty] | ﾊﾞｯｸﾎｳ 排2次 山積0.28m3(平積0.2m3)
1-1-2(参考資料) P-161
名称 ・ 規格 ・ 条件 |  |  |  | 単 位 | 数 量 | 単 価 | 金 額 | 雑 | 摘 要
土木一般世話役
人
P49
普通作業員
人
P48
ﾊﾞｯｸﾎｳ運転
時間
| ｸﾛｰﾗ型 排2次 山積0.28m3(平積0.2m3) | [7 empty] | 第67号,P-162
ﾀﾝﾊﾟ運転
日
| 60～80kg | [7 empty] | 第68号,P-163
諸雑費
式
1
合 計
m3
100
単位当り
m3
1
ﾊﾞｯｸﾎｳ規格 |  | A = 18 排2次 山積0.28m3(平積0.2m3) |  |  |  | 埋戻材料数量(m3/100m3) |  |  | C = 0
埋戻材料 |  | B = 01 発生土又は埋戻材料別途計上
|  |  | 下層路盤工 100m2当たり単価表 | [5 empty] | 施工幅1.8m未満
第27号 | [8 empty] | ｱｽﾌｧﾙﾄ再生ｸﾗｯｼｬﾗﾝ ARC-40(RC混) t=25cm(2層)
1-1-4(参考資料) P-167,168
名称 ・ 規格 ・ 条件 |  |  |  | 単 位 | 数 量 | 単 価 | 金 額 | 雑 | 摘 要
普通作業員
人
P48
ｱｽﾌｧﾙﾄ再生ｸﾗｯｼｬｰﾗﾝ
| ARC-40(RC混合) |  |  | m3
P38,39
31.75
ﾀﾝﾊﾟ運転
日
| 60～80kg | [7 empty] | 第69号,P-163
諸雑費
式
1
合 計
m2
100
単位当り
m2
1
施工幅 |  | A = 01 1.8m未満 |  |  |  | 路盤材厚(cm) |  |  | C = 25
路盤材料 |  | B = 14 ｱｽﾌｧﾙﾄ再生ｸﾗｯｼｬﾗﾝ ARC-40(RC混) |  |  |  | 路盤種別 |  |  | D = 02 下層路盤
|  |  | 下層路盤工 100m2当たり単価表 | [5 empty] | 施工幅1.8m未満
第28号 | [8 empty] | ｱｽﾌｧﾙﾄ再生ｸﾗｯｼｬﾗﾝ ARC-40(RC混) t=15cm(1層)
1-1-4(参考資料) P-167,168
名称 ・ 規格 ・ 条件 |  |  |  | 単 位 | 数 量 | 単 価 | 金 額 | 雑 | 摘 要
普通作業員
人
P48
ｱｽﾌｧﾙﾄ再生ｸﾗｯｼｬｰﾗﾝ
| ARC-40(RC混合) |  |  | m3
P38,39
19.05
ﾀﾝﾊﾟ運転
日
| 60～80kg | [7 empty] | 第69号,P-163
諸雑費
式
1
合 計
m2
100
単位当り
m2
1
施工幅 |  | A = 01 1.8m未満 |  |  |  | 路盤材厚(cm) |  |  | C = 15
路盤材料 |  | B = 14 ｱｽﾌｧﾙﾄ再生ｸﾗｯｼｬﾗﾝ ARC-40(RC混) |  |  |  | 路盤種別 |  |  | D = 02 下層路盤
|  |  | 上層路盤工 100m2当たり単価表 | [5 empty] | 施工幅1.8m未満
第29号 | [8 empty] | 粒度調整砕石 M-40 t=17cm(2層)
1-1-4(参考資料) P-167,168
名称 ・ 規格 ・ 条件 |  |  |  | 単 位 | 数 量 | 単 価 | 金 額 | 雑 | 摘 要
普通作業員
人
P48
粒度調整砕石
| 40mm |  |  | m3
P38,39
21.59
ﾀﾝﾊﾟ運転
日
| 60～80kg | [7 empty] | 第69号,P-163
諸雑費
式
1
合 計
m2
100
単位当り
m2
1
施工幅 |  | A = 01 1.8m未満 |  |  |  | 路盤材厚(cm) |  |  | C = 17
路盤材料 |  | B = 09 粒度調整砕石 M-40 |  |  |  | 路盤種別 |  |  | D = 01 上層路盤
|  |  | 上層路盤工 100m2当たり単価表 | [5 empty] | 施工幅1.8m未満
第30号 | [8 empty] | 粒度調整砕石 M-40 t=12cm(1層)
1-1-4(参考資料) P-167,168
名称 ・ 規格 ・ 条件 |  |  |  | 単 位 | 数 量 | 単 価 | 金 額 | 雑 | 摘 要
普通作業員
人
P48
粒度調整砕石
| 40mm |  |  | m3
P38,39
15.24
ﾀﾝﾊﾟ運転
日
| 60～80kg | [7 empty] | 第69号,P-163
諸雑費
式
1
合 計
m2
100
単位当り
m2
1
施工幅 |  | A = 01 1.8m未満 |  |  |  | 路盤材厚(cm) |  |  | C = 12
路盤材料 |  | B = 09 粒度調整砕石 M-40 |  |  |  | 路盤種別 |  |  | D = 01 上層路盤
|  |  | ｱｽﾌｧﾙﾄ舗装工(人力施工) 100m2当たり単価表 | [5 empty] | 厚さ30mm 車道･路肩部 t≦50mm
第31号の1 | [8 empty] | ②粗粒度ｱｽｺﾝ(20)
1-1-7(参考資料) P-177
名称 ・ 規格 ・ 条件 |  |  |  | 単 位 | 数 量 | 単 価 | 金 額 | 雑 | 摘 要
土木一般世話役
人
P49
特殊作業員
人
P48
普通作業員
人
P48
②粗粒度ｱｽｺﾝ(20)
t
P44,45
7.544
振動ﾛｰﾗ運転
日
| ﾊﾝﾄﾞｶﾞｲﾄﾞ式 0.5～0.6t | [7 empty] | 第70号,P-177
振動ｺﾝﾊﾟｸﾀ運転
日
| 40～60kg | [7 empty] | 第71号,P-177
諸雑費
％
6
合 計
m2
100
単位当り
m2
1
舗装厚(mm) |  | A = 30 |  |  |  | 砂散布の有無 |  |  | E = 0
歩車道区分 |  | B = 01 車道･路肩部 |  |  |  | ｱｽﾌｧﾙﾄ混合物種類 |  |  | F = 02 ②粗粒度ｱｽｺﾝ(20)
|  |  | ｱｽﾌｧﾙﾄ舗装工(人力施工) 100m2当たり単価表 | [5 empty] | 厚さ30mm 車道･路肩部 t≦50mm
第31号の2 | [8 empty] | ②粗粒度ｱｽｺﾝ(20)
1-1-7(参考資料) P-177
名称 ・ 規格 ・ 条件 |  |  |  | 単 位 | 数 量 | 単 価 | 金 額 | 雑 | 摘 要
仕上り厚t(mm) |  | C = 01 t≦50mm |  |  |  | 締固め後密度 |  |  | G = 01 標準
瀝青材料の種類 |  | D = 03 瀝青材散布なし |  |  |  | 締固め後密度(t/m3) |  |  | H = 0
|  |  | 軽量鋼矢板たて込み工(機械施工) 100ｍ当たり単価表 | [5 empty] | たて込み+引抜き
第32号の1 | [8 empty] | 2.0ｍ以下
2-2-2-4 P-45
名称 ・ 規格 ・ 条件 |  |  |  | 単 位 | 数 量 | 単 価 | 金 額 | 雑 | 摘 要
土木一般世話役
人
P49
特殊作業員
人
P48
普通作業員
人
P48
ﾊﾞｯｸﾎｳ運転
時間
| ｸﾛｰﾗ型 排2次 山積0.28m3(平積0.2m3) | [7 empty] | 第65号,P-159､166
ﾊﾞｯｸﾎｳ運転
時間
| ｸﾛｰﾗ型 排2次 山積0.28m3(平積0.2m3) | [7 empty] | 第65号,P-159､166
諸雑費
式
1
合 計
ｍ
100
単位当り
ｍ
1
掘削深 |  | A = 02 2.0ｍ以下 |  |  |  | たて込み機種(ﾊﾞｯｸﾎｳ規格) |  |  | C = 18 排2次 山積0.28m3(平積0.2m3)
種別 |  | B = 03 たて込み+引抜き |  |  |  | 引抜き機種(ﾄﾗｯｸｸﾚｰﾝ･ﾊﾞｯｸﾎｳ) |  |  | D = 18 排2次 山積0.28m3(平積0.2m3)
|  |  | 軽量金属製支保工 100ｍ当たり単価表 | [5 empty] | 設置段数1段 設置+撤去
第33号 | [8 empty] | 軽量金属腹起し材 水圧式ﾊﾟｲﾌﾟｻﾎﾟｰﾄ
2-2-6-3 P-48 賃料は別途計上
名称 ・ 規格 ・ 条件 |  |  |  | 単 位 | 数 量 | 単 価 | 金 額 | 雑 | 摘 要
土木一般世話役
人
P49
特殊作業員
人
P48
普通作業員
人
P48
諸雑費
式
1
合 計
ｍ
100
単位当り
ｍ
1
種別 |  | A = 03 設置+撤去 |  |  |  | 切梁材種別 |  |  | D = 01 水圧式ﾊﾟｲﾌﾟｻﾎﾟｰﾄ
設置段数 |  | B = 01 1段
ﾎﾟﾘｴﾁﾚﾝ管据付工 10ｍ当たり単価表
第34号 | [8 empty] | 呼び径50mm
2-6-1,2 P-82
名称 ・ 規格 ・ 条件 |  |  |  | 単 位 | 数 量 | 単 価 | 金 額 | 雑 | 摘 要
配管工
人
P49
普通作業員
人
P48
合 計
ｍ
10
単位当り
ｍ
1
呼び径 |  | A = 06 50mm
ﾎﾟﾘｴﾁﾚﾝ管据付工 10ｍ当たり単価表
第35号 | [8 empty] | 呼び径30mm
2-6-1,2 P-82
名称 ・ 規格 ・ 条件 |  |  |  | 単 位 | 数 量 | 単 価 | 金 額 | 雑 | 摘 要
配管工
人
P49
普通作業員
人
P48
合 計
ｍ
10
単位当り
ｍ
1
呼び径 |  | A = 04 30mm
ﾎﾟﾘｴﾁﾚﾝ管切断工 1口当たり単価表
第36号 | [8 empty] | 呼び径30mm
2-8-7 P-93
名称 ・ 規格 ・ 条件 |  |  |  | 単 位 | 数 量 | 単 価 | 金 額 | 雑 | 摘 要
配管工
人
P49
普通作業員
人
P48
諸雑費
％
1
合 計
口
1
呼び径 |  | A = 04 30mm
|  |  | ﾎﾟﾘｴﾁﾚﾝ管継手工 1箇所当たり単価表 | [5 empty] | (2口当り)
第37号 | [8 empty] | 呼び径50mm 融着継手
2-6-1,2 P-82
名称 ・ 規格 ・ 条件 |  |  |  | 単 位 | 数 量 | 単 価 | 金 額 | 雑 | 摘 要
配管工
人
P49
普通作業員
人
P48
諸雑費
％
8.5
合 計
箇所
1
呼び径 |  | A = 06 50mm |  |  |  | 単位 |  |  | C = 01 1箇所(2口当り)
融着継手（EF継手） |  | B = 02 行う
ﾎﾟﾘｴﾁﾚﾝ管継手工 1口当たり単価表
第38号 | [8 empty] | 呼び径30mm
2-6-1,2 P-82
名称 ・ 規格 ・ 条件 |  |  |  | 単 位 | 数 量 | 単 価 | 金 額 | 雑 | 摘 要
配管工
人
P49
普通作業員
人
P48
諸雑費
％
1
合 計
口
1
呼び径 |  | A = 04 30mm |  |  |  | 単位 |  |  | C = 0
融着継手（EF継手） |  | B = 01 行わない
|  |  | ﾒｶﾆｶﾙ継手工 1口当たり単価表 | [5 empty] | 特殊押輪
第39号 | [8 empty] | 呼び径75mm以下
2-3-3 P-51
名称 ・ 規格 ・ 条件 |  |  |  | 単 位 | 数 量 | 単 価 | 金 額 | 雑 | 摘 要
配管工
人
P49
普通作業員
人
P48
諸雑費
％
1
合 計
口
1
呼び径 |  | A = 01 75mm以下 |  |  |  | 離脱防止継手割増率(％) |  |  | C = 0
種別 |  | B = 04 (1)～(3)以外 |  |  |  | 特殊押輪による割増率(％) |  |  | D = 30
|  |  | 管明示ﾃｰﾌﾟ工(ﾎﾟﾘｴﾁﾚﾝ管布設工) 100ｍ当たり単価表 | [5 empty] | ﾃｰﾌﾟの貼付手間のみ
第40号 | [8 empty] | 呼び径φ50㎜
2-6-4 P-83
名称 ・ 規格 ・ 条件 |  |  |  | 単 位 | 数 量 | 単 価 | 金 額 | 雑 | 摘 要
普通作業員
人
P48
合 計
ｍ
100
単位当り
ｍ
1
呼び径 |  | A = 01 φ50㎜
ﾛｹｰﾃｨﾝｸﾞﾜｲﾔｰ工(ﾎﾟﾘｴﾁﾚﾝ管布設工) 100ｍ当たり単価表
第41号
2-6-5 P-83
名称 ・ 規格 ・ 条件 |  |  |  | 単 位 | 数 量 | 単 価 | 金 額 | 雑 | 摘 要
普通作業員
人
P48
合 計
ｍ
100
単位当り
ｍ
1
|  |  | 鋼管継手工 2口当たり単価表 | [5 empty] | 小口径管ねじ込み接合
第42号 | [8 empty] | 呼び径25mm
2-4-1-3 P-65
名称 ・ 規格 ・ 条件 |  |  |  | 単 位 | 数 量 | 単 価 | 金 額 | 雑 | 摘 要
配管工
人
P49
普通作業員
人
P48
諸雑費
％
3
合 計
口
2
単位当り
口
1
呼び径 |  | A = 03 25mm
民地土工費 1式当たり単価表
第43号
名称 ・ 規格 ・ 条件 |  |  |  | 単 位 | 数 量 | 単 価 | 金 額 | 雑 | 摘 要
床掘り
| 土砂 現場制約あり |  |  | ｍ３
第72号単価表,Ⅱ-1-③-4
15
埋戻し
| 現場制約あり |  |  | ｍ３
| 土砂 締固め有り | [7 empty] | 第73号単価表,Ⅱ-1-③-10
15
合 計
式
1
民地ｺﾝｸﾘｰﾄ復旧(取り壊し含む) 1式当たり単価表
第44号 | [8 empty] | t=10cm
名称 ・ 規格 ・ 条件 |  |  |  | 単 位 | 数 量 | 単 価 | 金 額 | 雑 | 摘 要
舗装版切断
| ｺﾝｸﾘｰﾄ舗装版 |  |  | ｍ
| ｺﾝｸﾘｰﾄ舗装版厚15cm以下 | [7 empty] | 第74号単価表,Ⅳ-3-③-1
78
構造物とりこわし工(標準単価)機械施工
| 無筋構造物 |  |  | m3
| 昼間施工 低騒音･低振動対策無し 制約無 | [7 empty] | 第75号単価表,Ⅵ-1-④-1
2
生ｺﾝｸﾘｰﾄ
| 18-8-25(20) 普通 W/C≦65% |  |  | m3
P16,17
2
殻運搬
| 舗装版破砕 |  |  | ｍ３
| DID区間無し 運搬距離2.5km以下 | [7 empty] | 第76号単価表,Ⅱ-2-25-1
2
廃材処理費
| ｺﾝｸﾘｰﾄ殻廃材(無筋) |  |  | t
第77号
5
合 計
式
1
|  |  | 不陸整正工 100m2当たり単価表 | [5 empty] | 施工幅1.8m以上
第45号 | [8 empty] | 補足材なし
1-1-5(参考資料) P-170
名称 ・ 規格 ・ 条件 |  |  |  | 単 位 | 数 量 | 単 価 | 金 額 | 雑 | 摘 要
普通作業員
人
P48
振動ﾛｰﾗ運転(賃料)
日
| 排ｶﾞｽ 搭乗式ｺﾝﾊﾞｲﾝﾄﾞ型 3～4t | [7 empty] | 第78号,P-168
ﾀﾝﾊﾟ運転
日
| 60～80kg | [7 empty] | 第69号,P-163
諸雑費
式
1
合 計
m2
100
単位当り
m2
1
施工幅 |  | A = 02 1.8m以上 |  |  |  | 補足材厚(cm) |  |  | C = 0
補足材料 |  | B = 16 補足材なし
|  |  | 表層（車道・路肩部） 1ｍ２当たり単価表 | [5 empty] | 1.4m以上3.0m以下
第46号の1 | [8 empty] | 50mm 各種(2.20以上2.30t/m3未満)ｱｽｺﾝ
Ⅳ-1-②-2
名称 ・ 規格 ・ 条件 |  |  |  | 単 位 | 数 量 | 単 価 | 金 額 | 雑 | 摘 要
ｱｽﾌｧﾙﾄﾌｨﾆｯｼｬ
| [ﾎｲｰﾙ型]舗装幅1.4～3.0m |  |  | 日
| 長期割引補正あり | [7 empty] | P185
振動ﾛｰﾗ(舗装用)[搭乗･ｺﾝﾊﾞｲﾝﾄﾞ式]
| 運転質量 3～4t |  |  | 日
| 長期割引補正あり | [7 empty] | P184
ﾀｲﾔﾛｰﾗ[普通型]
| 運転質量 3～4t |  |  | 日
| 長期割引補正あり | [7 empty] | P183
普通作業員
人
P48
特殊作業員
人
P48
運転手(特殊)
人
P49
土木一般世話役
人
P49
⑦密粒度ｱｽｺﾝ(新20FH)改質Ⅰ型
t
P44,45
ｱｽﾌｧﾙﾄ乳剤
| PK-3 ﾌﾟﾗｲﾑｺｰﾄ用 |  |  | l
P77
軽油
| 1.2号 ﾊﾟﾄﾛｰﾙ給油 |  |  | l
P197
|  |  | 表層（車道・路肩部） 1ｍ２当たり単価表 | [5 empty] | 1.4m以上3.0m以下
第46号の2 | [8 empty] | 50mm 各種(2.20以上2.30t/m3未満)ｱｽｺﾝ
Ⅳ-1-②-2
名称 ・ 規格 ・ 条件 |  |  |  | 単 位 | 数 量 | 単 価 | 金 額 | 雑 | 摘 要
施工パッケージ単価
ｍ２
1
合 計
ｍ２
1
平均幅員 |  | A = 03 1.4m以上3.0m以下 |  |  |  | 材料 |  |  | D = 34 各種(2.20以上2.30t/m3未満)ｱｽｺﾝ
1層当り平均仕上り厚(mm)(1) |  | B = 50 |  |  |  | 瀝青材料種類 |  |  | E = 02 ﾌﾟﾗｲﾑｺｰﾄ PK-3
1層当り平均仕上り厚(mm)(2) |  | C = 0
|  |  | 表層（車道・路肩部） 1ｍ２当たり単価表 | [5 empty] | 1.4m以上3.0m以下
第47号の1 | [8 empty] | 50mm 各種(2.20以上2.30t/m3未満)ｱｽｺﾝ
Ⅳ-1-②-2
名称 ・ 規格 ・ 条件 |  |  |  | 単 位 | 数 量 | 単 価 | 金 額 | 雑 | 摘 要
ｱｽﾌｧﾙﾄﾌｨﾆｯｼｬ
| [ﾎｲｰﾙ型]舗装幅1.4～3.0m |  |  | 日
| 長期割引補正あり | [7 empty] | P185
振動ﾛｰﾗ(舗装用)[搭乗･ｺﾝﾊﾞｲﾝﾄﾞ式]
| 運転質量 3～4t |  |  | 日
| 長期割引補正あり | [7 empty] | P184
ﾀｲﾔﾛｰﾗ[普通型]
| 運転質量 3～4t |  |  | 日
| 長期割引補正あり | [7 empty] | P183
普通作業員
人
P48
特殊作業員
人
P48
運転手(特殊)
人
P49
土木一般世話役
人
P49
⑫密粒度ｱｽｺﾝ(13FH)改質Ⅰ型
t
P46,47
ｱｽﾌｧﾙﾄ乳剤
| PK-3 ﾌﾟﾗｲﾑｺｰﾄ用 |  |  | l
P77
軽油
| 1.2号 ﾊﾟﾄﾛｰﾙ給油 |  |  | l
P197
|  |  | 表層（車道・路肩部） 1ｍ２当たり単価表 | [5 empty] | 1.4m以上3.0m以下
第47号の2 | [8 empty] | 50mm 各種(2.20以上2.30t/m3未満)ｱｽｺﾝ
Ⅳ-1-②-2
名称 ・ 規格 ・ 条件 |  |  |  | 単 位 | 数 量 | 単 価 | 金 額 | 雑 | 摘 要
施工パッケージ単価
ｍ２
1
合 計
ｍ２
1
平均幅員 |  | A = 03 1.4m以上3.0m以下 |  |  |  | 材料 |  |  | D = 34 各種(2.20以上2.30t/m3未満)ｱｽｺﾝ
1層当り平均仕上り厚(mm)(1) |  | B = 50 |  |  |  | 瀝青材料種類 |  |  | E = 02 ﾌﾟﾗｲﾑｺｰﾄ PK-3
1層当り平均仕上り厚(mm)(2) |  | C = 0
|  |  | 区画線設置工(標準単価)ﾍﾟｲﾝﾄ式 1000ｍ当たり単価表 | [5 empty] | 供用区間 溶剤型 実線 加熱式 15cm
第48号 | [8 empty] | 昼間施工 時間的制約無
Ⅵ-1-①-1
名称 ・ 規格 ・ 条件 |  |  |  | 単 位 | 数 量 | 単 価 | 金 額 | 雑 | 摘 要
区画線設置(ﾍﾟｲﾝﾄ式) 昼間
| 豪雪有 実線15cm 制約無 |  |  | ｍ
P247
1000
ﾄﾗﾌｨｯｸﾍﾟｲﾝﾄ 加熱型
| 溶剤型 2種B 白 |  |  | l
P74
70
ｶﾞﾗｽﾋﾞｰｽﾞ
| 0.106～0.850mm |  |  | kg
P74
59
軽油
| 1.2号 ﾊﾟﾄﾛｰﾙ給油 |  |  | l
P197
34
諸雑費
％
3
合 計
ｍ
1000
単位当り
ｍ
1
規格･仕様区分 |  | A = 01 溶剤型 実線 加熱式 15cm |  |  |  | 塗料種別 |  |  | E = 01 白
施工区分 |  | C = 01 昼間施工 |  |  |  | 週休2日補正 |  |  | F = 01 週休2日補正なし
施工場所 |  | D = 01 供用区間
|  |  | ﾎﾟﾘｴﾁﾚﾝ管継手工 1口当たり単価表 | [5 empty] | ﾒｶﾆｶﾙ継手工
第49号 | [8 empty] | 呼び径75mm
2-6-3 P-82
名称 ・ 規格 ・ 条件 |  |  |  | 単 位 | 数 量 | 単 価 | 金 額 | 雑 | 摘 要
配管工
人
P49
普通作業員
人
P48
諸雑費
％
1
合 計
口
1
呼び径 |  | A = 02 75mm
ﾌﾗﾝｼﾞ継手工 1口当たり単価表
第50号 | [8 empty] | JWWA 7.5K 呼び径75(80)mm
2-3-5 P-53
名称 ・ 規格 ・ 条件 |  |  |  | 単 位 | 数 量 | 単 価 | 金 額 | 雑 | 摘 要
配管工
人
P49
普通作業員
人
P48
諸雑費
％
1
合 計
口
1
呼び径 |  | A = 02 75(80)mm |  |  |  | 規格 |  |  | B = 01 JWWA 7.5K
制水弁(ﾎﾟﾘ管ｿﾌﾄ)設置工 1基当たり単価表
第51号 | [8 empty] | 75mm
名称 ・ 規格 ・ 条件 |  |  |  | 単 位 | 数 量 | 単 価 | 金 額 | 雑 | 摘 要
制水弁資材
式
| 75mm | [7 empty] | 第79号
1
制水弁設置工
式
| 75mm | [7 empty] | 第80号
1
合 計
基
1
呼び径 |  | A = 02 75mm
泥吐弁設置工 1基当たり単価表
第52号
名称 ・ 規格 ・ 条件 |  |  |  | 単 位 | 数 量 | 単 価 | 金 額 | 雑 | 摘 要
泥吐弁資材
式
第81号
1
泥吐弁設置工
式
第82号
1
合 計
基
1
ﾛｹｰﾃｨﾝｸﾞﾜｲﾔｰ工(ﾎﾟﾘｴﾁﾚﾝ管布設工) 100ｍ当たり単価表
第53号
2-6-5 P-83
名称 ・ 規格 ・ 条件 |  |  |  | 単 位 | 数 量 | 単 価 | 金 額 | 雑 | 摘 要
普通作業員
人
P48
合 計
ｍ
100
単位当り
ｍ
1
ﾎﾟﾘｴﾁﾚﾝ管据付工 10ｍ当たり単価表
第54号 | [8 empty] | 呼び径40mm
2-6-1,2 P-82
名称 ・ 規格 ・ 条件 |  |  |  | 単 位 | 数 量 | 単 価 | 金 額 | 雑 | 摘 要
配管工
人
P49
普通作業員
人
P48
合 計
ｍ
10
単位当り
ｍ
1
呼び径 |  | A = 05 40mm
ﾎﾟﾘｴﾁﾚﾝ管据付工 10ｍ当たり単価表
第55号 | [8 empty] | 呼び径25mm
2-6-1,2 P-82
名称 ・ 規格 ・ 条件 |  |  |  | 単 位 | 数 量 | 単 価 | 金 額 | 雑 | 摘 要
配管工
人
P49
普通作業員
人
P48
合 計
ｍ
10
単位当り
ｍ
1
呼び径 |  | A = 03 25mm
ﾎﾟﾘｴﾁﾚﾝ管据付工 10ｍ当たり単価表
第56号 | [8 empty] | 呼び径20mm
2-6-1,2 P-82
名称 ・ 規格 ・ 条件 |  |  |  | 単 位 | 数 量 | 単 価 | 金 額 | 雑 | 摘 要
配管工
人
P49
普通作業員
人
P48
合 計
ｍ
10
単位当り
ｍ
1
呼び径 |  | A = 02 20mm
ﾎﾟﾘｴﾁﾚﾝ管切断工 1口当たり単価表
第57号 | [8 empty] | 呼び径40mm以下まとめて
2-8-7 P-93
名称 ・ 規格 ・ 条件 |  |  |  | 単 位 | 数 量 | 単 価 | 金 額 | 雑 | 摘 要
配管工
人
P49
普通作業員
人
P48
諸雑費
％
1
合 計
口
1
呼び径 |  | A = 05 40mm
ﾎﾟﾘｴﾁﾚﾝ管継手工 1口当たり単価表
第58号 | [8 empty] | 呼び径40mm以下まとめて
2-6-1,2 P-82
名称 ・ 規格 ・ 条件 |  |  |  | 単 位 | 数 量 | 単 価 | 金 額 | 雑 | 摘 要
配管工
人
P49
普通作業員
人
P48
諸雑費
％
1
合 計
口
1
呼び径 |  | A = 05 40mm |  |  |  | 単位 |  |  | C = 0
融着継手（EF継手） |  | B = 01 行わない
|  |  | 鋼管継手工 2口当たり単価表 | [5 empty] | 小口径管ねじ込み接合
第59号 | [8 empty] | 呼び径40mmまとめて
2-4-1-3 P-65
名称 ・ 規格 ・ 条件 |  |  |  | 単 位 | 数 量 | 単 価 | 金 額 | 雑 | 摘 要
配管工
人
P49
普通作業員
人
P48
諸雑費
％
3
合 計
口
2
単位当り
口
1
呼び径 |  | A = 05 40mm
|  |  | 管明示ﾃｰﾌﾟ工(ﾎﾟﾘｴﾁﾚﾝ管布設工) 100ｍ当たり単価表 | [5 empty] | ﾃｰﾌﾟの貼付手間のみ
第60号 | [8 empty] | 呼び径φ50㎜を準用
2-6-4 P-83
名称 ・ 規格 ・ 条件 |  |  |  | 単 位 | 数 量 | 単 価 | 金 額 | 雑 | 摘 要
普通作業員
人
P48
合 計
ｍ
100
単位当り
ｍ
1
呼び径 |  | A = 01 φ50㎜
ﾛｹｰﾃｨﾝｸﾞﾜｲﾔｰ工(ﾎﾟﾘｴﾁﾚﾝ管布設工) 100ｍ当たり単価表
第61号
2-6-5 P-83
名称 ・ 規格 ・ 条件 |  |  |  | 単 位 | 数 量 | 単 価 | 金 額 | 雑 | 摘 要
普通作業員
人
P48
合 計
ｍ
100
単位当り
ｍ
1
|  |  | 鋼管継手工 2口当たり単価表 | [5 empty] | 小口径管ねじ込み接合
第62号 | [8 empty] | 呼び径40mm以下まとめて
2-4-1-3 P-65
名称 ・ 規格 ・ 条件 |  |  |  | 単 位 | 数 量 | 単 価 | 金 額 | 雑 | 摘 要
配管工
人
P49
普通作業員
人
P48
諸雑費
％
3
合 計
口
2
単位当り
口
1
呼び径 |  | A = 05 40mm
民地土工費 1式当たり単価表
第63号
名称 ・ 規格 ・ 条件 |  |  |  | 単 位 | 数 量 | 単 価 | 金 額 | 雑 | 摘 要
床掘り
| 土砂 現場制約あり |  |  | ｍ３
第72号単価表,Ⅱ-1-③-4
15
埋戻し
| 現場制約あり |  |  | ｍ３
| 土砂 締固め有り | [7 empty] | 第73号単価表,Ⅱ-1-③-10
15
合 計
式
1
民地ｺﾝｸﾘｰﾄ復旧(取り壊し含む) 1式当たり単価表
第64号 | [8 empty] | t=10cm
名称 ・ 規格 ・ 条件 |  |  |  | 単 位 | 数 量 | 単 価 | 金 額 | 雑 | 摘 要
舗装版切断
| ｺﾝｸﾘｰﾄ舗装版 |  |  | ｍ
| ｺﾝｸﾘｰﾄ舗装版厚15cm以下 | [7 empty] | 第74号単価表,Ⅳ-3-③-1
78
構造物とりこわし工(標準単価)機械施工
| 無筋構造物 |  |  | m3
| 昼間施工 低騒音･低振動対策無し 制約無 | [7 empty] | 第75号単価表,Ⅵ-1-④-1
2
生ｺﾝｸﾘｰﾄ
| 18-8-25(20) 普通 W/C≦65% |  |  | m3
P16,17
2
殻運搬
| 舗装版破砕 |  |  | ｍ３
| DID区間無し 運搬距離2.5km以下 | [7 empty] | 第76号単価表,Ⅱ-2-25-1
2
廃材処理費
| ｺﾝｸﾘｰﾄ殻廃材(無筋) |  |  | t
第77号
5
合 計
式
1
ﾊﾞｯｸﾎｳ運転 1時間当たり単価表
第65号 | [8 empty] | ｸﾛｰﾗ型 排2次 山積0.28m3(平積0.2m3)
P-159､166
名称 ・ 規格 ・ 条件 |  |  |  | 単 位 | 数 量 | 単 価 | 金 額 | 雑 | 摘 要
運転手(特殊)
人
P49
軽油
| 1.2号 ﾊﾟﾄﾛｰﾙ給油 |  |  | l
P197
6.3
ﾊﾞｯｸﾎｳ(ｸﾛｰﾗ型)損料
| 標準型･排出ｶﾞｽ対策型(第2次基準値) |  |  | 時間
| 山積0.28m3(平積0.2m3) | [7 empty] | P5-12
諸雑費
式
1
合 計
時間
1
ﾊﾞｯｸﾎｳ規格 |  | A = 18 排2次 山積0.28m3(平積0.2m3) |  |  |  | 損料割増 |  |  | B = 01 割増なし
|  |  | ﾀﾞﾝﾌﾟﾄﾗｯｸ運転 1日当たり単価表 | [5 empty] | 割増なし
第66号 | [8 empty] | ｵﾝﾛｰﾄﾞ･ﾃﾞｨｰｾﾞﾙ 4t積級 良好
P-174
名称 ・ 規格 ・ 条件 |  |  |  | 単 位 | 数 量 | 単 価 | 金 額 | 雑 | 摘 要
運転手(一般)
人
P49
軽油
| 1.2号 ﾊﾟﾄﾛｰﾙ給油 |  |  | l
P197
34
ﾀﾞﾝﾌﾟﾄﾗｯｸ損料
| ｵﾝﾛｰﾄﾞ･ﾃﾞｨｰｾﾞﾙ |  |  | 供用日
| 4t積級 | [7 empty] | P5-24
ﾀﾞﾝﾌﾟ ﾀｲﾔ損耗費及び補修費
供用日
| 4t 良好 | [7 empty] | P2-6
諸雑費
式
1
合 計
日
1
ﾀﾞﾝﾌﾟﾄﾗｯｸ規格 |  | A = 02 ｵﾝﾛｰﾄﾞ･ﾃﾞｨｰｾﾞﾙ 4t積級 |  |  |  | 燃料消費量 |  |  | E = 34
損料割増 |  | B = 01 割増なし |  |  |  | 機械損料数量(ﾀﾞﾝﾌﾟﾄﾗｯｸ) |  |  | F = 1.29
路面状態 |  | C = 01 良好 |  |  |  | 機械損料数量(ﾀｲﾔ損耗費) |  |  | G = 1.29
運転労務数量 |  | D = 1
ﾊﾞｯｸﾎｳ運転 1時間当たり単価表
第67号 | [8 empty] | ｸﾛｰﾗ型 排2次 山積0.28m3(平積0.2m3)
P-162
名称 ・ 規格 ・ 条件 |  |  |  | 単 位 | 数 量 | 単 価 | 金 額 | 雑 | 摘 要
運転手(特殊)
人
P49
軽油
| 1.2号 ﾊﾟﾄﾛｰﾙ給油 |  |  | l
P197
6.3
ﾊﾞｯｸﾎｳ(ｸﾛｰﾗ型)損料
| 標準型･排出ｶﾞｽ対策型(第2次基準値) |  |  | 時間
| 山積0.28m3(平積0.2m3) | [7 empty] | P5-12
諸雑費
式
1
合 計
時間
1
ﾊﾞｯｸﾎｳ規格 |  | A = 18 排2次 山積0.28m3(平積0.2m3) |  |  |  | 燃料消費量 |  |  | D = 6.3
損料割増 |  | B = 01 割増なし |  |  |  | 機械損料数量 |  |  | E = 1
運転労務数量 |  | C = 0.16
ﾀﾝﾊﾟ運転 1日当たり単価表
第68号 | [8 empty] | 60～80kg
P-163
名称 ・ 規格 ・ 条件 |  |  |  | 単 位 | 数 量 | 単 価 | 金 額 | 雑 | 摘 要
特殊作業員
人
P48
ｶﾞｿﾘﾝ
| ﾚｷﾞｭﾗｰ |  |  | l
P197
5
ﾀﾝﾊﾟ及びﾗﾝﾏ
| 質量 60～80kg |  |  | 供用日
| 長期割引補正あり | [7 empty] | P185
諸雑費
式
1
合 計
日
1
ﾀﾝﾊﾟ規格 |  | A = 01 60～80kg |  |  |  | 燃料消費量 |  |  | C = 5
運転労務数量 |  | B = 1 |  |  |  | 機械賃料数量 |  |  | D = 1.38
ﾀﾝﾊﾟ運転 1日当たり単価表
第69号 | [8 empty] | 60～80kg
P-163
名称 ・ 規格 ・ 条件 |  |  |  | 単 位 | 数 量 | 単 価 | 金 額 | 雑 | 摘 要
特殊作業員
人
P48
ｶﾞｿﾘﾝ
| ﾚｷﾞｭﾗｰ |  |  | l
P197
4
ﾀﾝﾊﾟ及びﾗﾝﾏ
| 質量 60～80kg |  |  | 供用日
| 長期割引補正あり | [7 empty] | P185
諸雑費
式
1
合 計
日
1
ﾀﾝﾊﾟ規格 |  | A = 01 60～80kg |  |  |  | 燃料消費量 |  |  | C = 4
運転労務数量 |  | B = 1 |  |  |  | 機械賃料数量 |  |  | D = 1.61
振動ﾛｰﾗ運転 1日当たり単価表
第70号 | [8 empty] | ﾊﾝﾄﾞｶﾞｲﾄﾞ式 0.5～0.6t
P-177
名称 ・ 規格 ・ 条件 |  |  |  | 単 位 | 数 量 | 単 価 | 金 額 | 雑 | 摘 要
特殊作業員
人
P48
軽油
| 1.2号 ﾊﾟﾄﾛｰﾙ給油 |  |  | l
P197
3
振動ﾛｰﾗ(舗装用)損料
| ﾊﾝﾄﾞｶﾞｲﾄﾞ式 |  |  | 供用日
| 運転質量0.5～0.6t | [7 empty] | P5-87
諸雑費
式
1
合 計
日
1
規格 |  | A = 01 ﾊﾝﾄﾞｶﾞｲﾄﾞ式 0.5～0.6t |  |  |  | 燃料消費量 |  |  | C = 3
運転労務数量 |  | B = 1 |  |  |  | 機械損料数量 |  |  | D = 1.23
振動ｺﾝﾊﾟｸﾀ運転 1日当たり単価表
第71号 | [8 empty] | 40～60kg
P-177
名称 ・ 規格 ・ 条件 |  |  |  | 単 位 | 数 量 | 単 価 | 金 額 | 雑 | 摘 要
特殊作業員
人
P48
ｶﾞｿﾘﾝ
| ﾚｷﾞｭﾗｰ |  |  | l
P197
5
振動ｺﾝﾊﾟｸﾀ損料
| 前進型 |  |  | 供用日
| 機械質量40～60kg | [7 empty] | P5-90
諸雑費
式
1
合 計
日
1
規格 |  | A = 01 40～60kg |  |  |  | 燃料消費量 |  |  | C = 5
運転労務数量 |  | B = 1 |  |  |  | 機械損料数量 |  |  | D = 1.4
|  |  | 床掘り 1ｍ３当たり単価表 | [5 empty] | 土砂 現場制約あり
第72号
Ⅱ-1-③-4
名称 ・ 規格 ・ 条件 |  |  |  | 単 位 | 数 量 | 単 価 | 金 額 | 雑 | 摘 要
普通作業員
人
P48
施工パッケージ単価
ｍ３
1
合 計
ｍ３
1
土質 |  | A = 01 土砂 |  |  |  | 土留方式の種類 |  |  | C = 0
施工方法 |  | B = 06 現場制約あり |  |  |  | 障害の有無 |  |  | D = 0
|  |  | 埋戻し 1ｍ３当たり単価表 | [5 empty] | 現場制約あり
第73号 | [8 empty] | 土砂 締固め有り
Ⅱ-1-③-10
名称 ・ 規格 ・ 条件 |  |  |  | 単 位 | 数 量 | 単 価 | 金 額 | 雑 | 摘 要
ﾀﾝﾊﾟ及びﾗﾝﾏ
| 質量 60～80kg |  |  | 日
| 長期割引補正あり | [7 empty] | P185
普通作業員
人
P48
特殊作業員
人
P48
ｶﾞｿﾘﾝ
| ﾚｷﾞｭﾗｰ |  |  | l
P197
施工パッケージ単価
ｍ３
1
合 計
ｍ３
1
施工方法 |  | A = 06 現場制約あり |  |  |  | 締固めの有無 |  |  | C = 01 有り
土質 |  | B = 01 土砂
|  |  | 舗装版切断 1ｍ当たり単価表 | [5 empty] | ｺﾝｸﾘｰﾄ舗装版
第74号 | [8 empty] | ｺﾝｸﾘｰﾄ舗装版厚15cm以下
Ⅳ-3-③-1
名称 ・ 規格 ・ 条件 |  |  |  | 単 位 | 数 量 | 単 価 | 金 額 | 雑 | 摘 要
ｺﾝｸﾘｰﾄｶｯﾀ損料
| ﾊﾞｷｭｰﾑ式･湿式 |  |  | 供用日
| 切削深20cm級 ﾌﾞﾚｰﾄﾞ径56cm | [7 empty] | P5-107
特殊作業員
人
P48
土木一般世話役
人
P49
普通作業員
人
P48
ｺﾝｸﾘｰﾄｶｯﾀ (ﾌﾞﾚｰﾄﾞ)
| 径22ｲﾝﾁ |  |  | 枚
P196
ｶﾞｿﾘﾝ
| ﾚｷﾞｭﾗｰ |  |  | l
P197
施工パッケージ単価
ｍ
1
合 計
ｍ
1
舗装版種別 |  | A = 02 ｺﾝｸﾘｰﾄ舗装版 |  |  |  | ｺﾝｸﾘｰﾄ舗装版厚 |  |  | C = 01 15cm以下
ｱｽﾌｧﾙﾄ舗装版厚 |  | B = 0 |  |  |  | ｺﾝｸﾘｰﾄ+ｱｽﾌｧﾙﾄ(ｶﾊﾞｰ)舗装版の全体厚 |  |  | D = 0
|  |  | 構造物とりこわし工(標準単価)機械施工 1m3当たり単価表 | [5 empty] | 無筋構造物
第75号 | [8 empty] | 昼間施工 低騒音･低振動対策無し 制約無
Ⅵ-1-④-1
名称 ・ 規格 ・ 条件 |  |  |  | 単 位 | 数 量 | 単 価 | 金 額 | 雑 | 摘 要
無筋構造物
| 昼間 機械施工 制約無 |  |  | m3
P259
1
合 計
m3
1
構造物種別 |  | A = 01 無筋構造物 |  |  |  | 低騒音･低振動対策 |  |  | D = 01 低騒音･低振動対策無し
施工区分 |  | C = 01 昼間施工 |  |  |  | 週休2日補正 |  |  | E = 01 週休2日補正なし
|  |  | 殻運搬 1ｍ３当たり単価表 | [5 empty] | 舗装版破砕
第76号 | [8 empty] | DID区間無し 運搬距離2.5km以下
Ⅱ-2-25-1
名称 ・ 規格 ・ 条件 |  |  |  | 単 位 | 数 量 | 単 価 | 金 額 | 雑 | 摘 要
ﾀﾞﾝﾌﾟﾄﾗｯｸ損料
| ｵﾝﾛｰﾄﾞ･ﾃﾞｨｰｾﾞﾙ |  |  | 供用日
| 2t積級(ﾀｲﾔ損耗費及び補修費(良好)を含む) | [7 empty] | P2-6,P5-24
運転手(一般)
人
P49
軽油
| 1.2号 ﾊﾟﾄﾛｰﾙ給油 |  |  | l
P197
施工パッケージ単価
ｍ３
1
合 計
ｍ３
1
殻発生作業 |  | A = 03 舗装版破砕 |  |  |  | 運搬距離(6) |  |  | I = 0
積込工法区分 |  | B = 04 機械積込(小規模土工) |  |  |  | 運搬距離(7) |  |  | J = 0
DID区間の有無 |  | C = 01 無し |  |  |  | 運搬距離(8) |  |  | K = 0
運搬距離(1) |  | D = 0 |  |  |  | 運搬距離(9) |  |  | L = 04 2.5km以下
運搬距離(2) |  | E = 0 |  |  |  | 運搬距離(10) |  |  | M = 0
運搬距離(3) |  | F = 0 |  |  |  | 運搬距離(11) |  |  | N = 0
運搬距離(4) |  | G = 0 |  |  |  | 運搬距離(12) |  |  | O = 0
運搬距離(5) |  | H = 0
|  |  | 廃材処理費 1t当たり単価表 | [5 empty] | ｺﾝｸﾘｰﾄ殻廃材(無筋)
第77号
名称 ・ 規格 ・ 条件 |  |  |  | 単 位 | 数 量 | 単 価 | 金 額 | 雑 | 摘 要
ｺﾝｸﾘｰﾄ廃材取引料金
t
1
諸雑費
式
1
合 計
t
1
廃材区分 |  | A = 01 ｺﾝｸﾘｰﾄ殻廃材(無筋)
振動ﾛｰﾗ運転(賃料) 1日当たり単価表
第78号 | [8 empty] | 排ｶﾞｽ 搭乗式ｺﾝﾊﾞｲﾝﾄﾞ型 3～4t
P-168
名称 ・ 規格 ・ 条件 |  |  |  | 単 位 | 数 量 | 単 価 | 金 額 | 雑 | 摘 要
運転手(特殊)
人
P49
軽油
| 1.2号 ﾊﾟﾄﾛｰﾙ給油 |  |  | l
P197
13
振動ﾛｰﾗ(舗装用)[搭乗･ｺﾝﾊﾞｲﾝﾄﾞ式]
| 運転質量 3～4t |  |  | 供用日
| 長期割引補正あり | [7 empty] | P184
諸雑費
式
1
合 計
日
1
規格 |  | A = 01 排ｶﾞｽ 搭乗式ｺﾝﾊﾞｲﾝﾄﾞ型 3～4t |  |  |  | 燃料消費量 |  |  | C = 13
運転労務数量 |  | B = 1 |  |  |  | 機械賃料数量 |  |  | D = 1.52
制水弁資材 1式当たり単価表
第79号 | [8 empty] | 75mm
名称 ・ 規格 ・ 条件 |  |  |  | 単 位 | 数 量 | 単 価 | 金 額 | 雑 | 摘 要
制水弁(ﾎﾟﾘ管ｿﾌﾄ)
基
75mm
1
制水弁ﾎﾞｯｸｽ (浅層型)
個
KT2G型座台含む
1
合 計
式
1
呼び径 |  | A = 02 75mm
制水弁設置工 1式当たり単価表
第80号 | [8 empty] | 75mm
名称 ・ 規格 ・ 条件 |  |  |  | 単 位 | 数 量 | 単 価 | 金 額 | 雑 | 摘 要
鋳鉄製仕切弁設置(機械力)
基
| 呼び径100mm以下 縦型 | [7 empty] | 第83号,2-9-1 P-94
1
仕切弁･空気弁ﾎﾞｯｸｽ設置工
| 鉄蓋 |  |  | 個
| 円形2号 | [7 empty] | 第84号,2-9-5 P-98
1
仕切弁･空気弁ﾎﾞｯｸｽ設置工
| ねじ式弁筐 |  |  | 箇所
| A･B形 1号 底版無し | [7 empty] | 第85号,2-9-5 P-101
1
ﾒｶﾆｶﾙ継手工(鋼管･鋳鉄管)
口
| 75mm | [7 empty] | 第86号
2
合 計
式
1
呼び径 |  | A = 02 75mm
泥吐弁資材 1式当たり単価表
第81号の1
名称 ・ 規格 ・ 条件 |  |  |  | 単 位 | 数 量 | 単 価 | 金 額 | 雑 | 摘 要
2F制水弁(ｿﾌﾄｼｰﾙ弁)
基
50mm(FCD粉体塗装)
1
制水弁ﾎﾞｯｸｽ (浅層型)
個
KT2G型座台含む
1
水道配水用 EFﾌﾗﾝｼﾞ(挿口)
個
50mm JWWA K145
1
水道配水用EFｿｹｯﾄ
個
50mm JWWA K145
1
上水合ﾌﾗﾝｼﾞ
枚
50mm
1
SGP-PD直管
本
50mm 4m/本
1
90°ｴﾙﾎﾞ(PCPQK)
個
50mm(ｺｱ内蔵型)
3
ﾆｯﾌﾟﾙ(PCPQK)
個
50mm(ｺｱ内蔵型)
1
ｿｹｯﾄ(PCPQK)
個
50mm(ｺｱ内蔵型)
1
ﾌﾟﾗｸﾞ
個
50mm ｺｰﾄ継手
1
泥吐弁資材 1式当たり単価表
第81号の2
名称 ・ 規格 ・ 条件 |  |  |  | 単 位 | 数 量 | 単 価 | 金 額 | 雑 | 摘 要
合 計
式
1
泥吐弁設置工 1式当たり単価表
第82号
名称 ・ 規格 ・ 条件 |  |  |  | 単 位 | 数 量 | 単 価 | 金 額 | 雑 | 摘 要
鋳鉄製仕切弁設置(機械力)
基
| 呼び径100mm以下 縦型 | [7 empty] | 第83号,2-9-1 P-94
1
仕切弁･空気弁ﾎﾞｯｸｽ設置工
| 鉄蓋 |  |  | 個
| 円形2号 | [7 empty] | 第84号,2-9-5 P-98
1
仕切弁･空気弁ﾎﾞｯｸｽ設置工
| ねじ式弁筐 |  |  | 箇所
| A･B形 1号 底版無し | [7 empty] | 第85号,2-9-5 P-101
1
ﾌﾗﾝｼﾞ継手工
口
| 65mm以下 | [7 empty] | 第87号
2
EF継手工
| PE管 |  |  | 口
| 50mm | [7 empty] | 第88号
1
鋼管据付工
| 人力 |  |  | ｍ
| 50mm | [7 empty] | 第89号
1
鋼管継手工
口
| 50mm | [7 empty] | 第90号
4
合 計
式
1
鋳鉄製仕切弁設置(機械力) 1基当たり単価表
第83号 | [8 empty] | 呼び径100mm以下 縦型
2-9-1 P-94
名称 ・ 規格 ・ 条件 |  |  |  | 単 位 | 数 量 | 単 価 | 金 額 | 雑 | 摘 要
配管工
人
P49
普通作業員
人
P48
ﾄﾗｯｸ(ｸﾚｰﾝ装置付)運転
時間
| ﾍﾞｰｽﾄﾗｯｸ4t級 吊能力2.9t | [7 empty] | 第91号単価表,機-1(1-130)
合 計
基
1
呼び径 |  | A = 01 100mm以下 |  |  |  | 作業種別 |  |  | C = 01 設置
ｸﾚｰﾝ能力 |  | B = 01 縦型
|  |  | 仕切弁･空気弁ﾎﾞｯｸｽ設置工 1個当たり単価表 | [5 empty] | 鉄蓋
第84号 | [8 empty] | 円形2号
2-9-5 P-98
名称 ・ 規格 ・ 条件 |  |  |  | 単 位 | 数 量 | 単 価 | 金 額 | 雑 | 摘 要
普通作業員
人
P48
無収縮ﾓﾙﾀﾙ
m3
0.004
合 計
個
1
種類 |  | A = 02 円形2号 |  |  |  | 設置撤去 |  |  | B = 01 設置
|  |  | 仕切弁･空気弁ﾎﾞｯｸｽ設置工 1箇所当たり単価表 | [5 empty] | ねじ式弁筐
第85号 | [8 empty] | A･B形 1号 底版無し
2-9-5 P-101
名称 ・ 規格 ・ 条件 |  |  |  | 単 位 | 数 量 | 単 価 | 金 額 | 雑 | 摘 要
普通作業員
人
P48
合 計
箇所
1
種類 |  | A = 01 A･B形 1号 |  |  |  | 設置撤去 |  |  | C = 01 設置
底版使用有無 |  | B = 02 使用しない
ﾒｶﾆｶﾙ継手工(鋼管･鋳鉄管) 1口当たり単価表
第86号 | [8 empty] | 75mm
名称 ・ 規格 ・ 条件 |  |  |  | 単 位 | 数 量 | 単 価 | 金 額 | 雑 | 摘 要
ﾒｶﾆｶﾙ継手工
口
| 呼び径75mm以下 | [7 empty] | 第92号,2-3-3 P-51
1
合 計
口
1
呼び径 |  | A = 02 75mm
ﾌﾗﾝｼﾞ継手工 1口当たり単価表
第87号 | [8 empty] | 65mm以下
名称 ・ 規格 ・ 条件 |  |  |  | 単 位 | 数 量 | 単 価 | 金 額 | 雑 | 摘 要
ﾌﾗﾝｼﾞ継手工
口
| JWWA 7.5K 呼び径65mm以下 | [7 empty] | 第93号,2-3-5 P-53
1
合 計
口
1
呼び径 |  | A = 01 65mm以下
|  |  | EF継手工 100口当たり単価表 | [5 empty] | PE管
第88号 | [8 empty] | 50mm
名称 ・ 規格 ・ 条件 |  |  |  | 単 位 | 数 量 | 単 価 | 金 額 | 雑 | 摘 要
ﾎﾟﾘｴﾁﾚﾝ管継手工
| (2口当り) |  |  | 箇所
| 呼び径50mm 融着継手 | [7 empty] | 第37号,2-6-1,2 P-82
100
合 計
口
100
単位当り
口
1
呼び径 |  | A = 06 50mm
|  |  | 鋼管据付工 1ｍ当たり単価表 | [5 empty] | 人力
第89号 | [8 empty] | 50mm
名称 ・ 規格 ・ 条件 |  |  |  | 単 位 | 数 量 | 単 価 | 金 額 | 雑 | 摘 要
鋼管布設工
| 小口径管布設(人力)据付工 |  |  | ｍ
| 呼び径50mm | [7 empty] | 第94号,2-4-1 P-64
1
管明示ﾃｰﾌﾟ工
ｍ
| 50mm | [7 empty] | 第95号
1
合 計
ｍ
1
呼び径 |  | A = 06 50mm
鋼管継手工 1口当たり単価表
第90号 | [8 empty] | 50mm
名称 ・ 規格 ・ 条件 |  |  |  | 単 位 | 数 量 | 単 価 | 金 額 | 雑 | 摘 要
鋼管切断工
| 小口径管切断 |  |  | 口
| 呼び径50mm | [7 empty] | 第17号,2-4-1-1 P-64
1
鋼管継手工
| 小口径管ねじ切り |  |  | 口
| 呼び径50mm | [7 empty] | 第96号,2-4-1-2 P-65
1
鋼管継手工
| 小口径管ねじ込み接合 |  |  | 口
| 呼び径50mm | [7 empty] | 第18号,2-4-1-3 P-65
4
合 計
口
1
呼び径 |  | A = 06 50mm
ﾄﾗｯｸ(ｸﾚｰﾝ装置付)運転 1時間当たり単価表
第91号 | [8 empty] | ﾍﾞｰｽﾄﾗｯｸ4t級 吊能力2.9t
機-1(1-130)
名称 ・ 規格 ・ 条件 |  |  |  | 単 位 | 数 量 | 単 価 | 金 額 | 雑 | 摘 要
運転手(特殊)
人
P49
軽油
| 1.2号 ﾊﾟﾄﾛｰﾙ給油 |  |  | l
P197
5.7
ﾄﾗｯｸ損料
| ｸﾚｰﾝ装置付 |  |  | 時間
| ﾍﾞｰｽﾄﾗｯｸ4t級 吊能力2.9t | [7 empty] | P5-26
諸雑費
式
1
合 計
時間
1
規格 |  | A = 11 ﾍﾞｰｽﾄﾗｯｸ4t級 吊能力2.9t
ﾒｶﾆｶﾙ継手工 1口当たり単価表
第92号 | [8 empty] | 呼び径75mm以下
2-3-3 P-51
名称 ・ 規格 ・ 条件 |  |  |  | 単 位 | 数 量 | 単 価 | 金 額 | 雑 | 摘 要
配管工
人
P49
普通作業員
人
P48
諸雑費
％
1
合 計
口
1
呼び径 |  | A = 01 75mm以下 |  |  |  | 離脱防止継手割増率(％) |  |  | C = 0
種別 |  | B = 04 (1)～(3)以外 |  |  |  | 特殊押輪による割増率(％) |  |  | D = 0
ﾌﾗﾝｼﾞ継手工 1口当たり単価表
第93号 | [8 empty] | JWWA 7.5K 呼び径65mm以下
2-3-5 P-53
名称 ・ 規格 ・ 条件 |  |  |  | 単 位 | 数 量 | 単 価 | 金 額 | 雑 | 摘 要
配管工
人
P49
普通作業員
人
P48
諸雑費
％
1
合 計
口
1
呼び径 |  | A = 01 65mm以下 |  |  |  | 規格 |  |  | B = 01 JWWA 7.5K
|  |  | 鋼管布設工 10ｍ当たり単価表 | [5 empty] | 小口径管布設(人力)据付工
第94号 | [8 empty] | 呼び径50mm
2-4-1 P-64
名称 ・ 規格 ・ 条件 |  |  |  | 単 位 | 数 量 | 単 価 | 金 額 | 雑 | 摘 要
配管工
人
P49
普通作業員
人
P48
合 計
ｍ
10
単位当り
ｍ
1
呼び径 |  | A = 06 50mm
管明示ﾃｰﾌﾟ工 1ｍ当たり単価表
第95号 | [8 empty] | 50mm
名称 ・ 規格 ・ 条件 |  |  |  | 単 位 | 数 量 | 単 価 | 金 額 | 雑 | 摘 要
管明示ﾃｰﾌﾟ工(鋳鉄管布設工)
| 貼付手間のみ |  |  | ｍ
| 呼び径φ50×4000 | [7 empty] | 第97号,2-3-15 P-62
1
明示ﾃ-ﾌﾟ 50mm×20m
巻
水道 社名･管種･年度入
0.05
合 計
ｍ
1
呼び径･寸法 |  | A = 01 50mm
|  |  | 鋼管継手工 1口当たり単価表 | [5 empty] | 小口径管ねじ切り
第96号 | [8 empty] | 呼び径50mm
2-4-1-2 P-65
名称 ・ 規格 ・ 条件 |  |  |  | 単 位 | 数 量 | 単 価 | 金 額 | 雑 | 摘 要
配管工
人
P49
普通作業員
人
P48
諸雑費
％
3
合 計
口
1
呼び径 |  | A = 06 50mm
|  |  | 管明示ﾃｰﾌﾟ工(鋳鉄管布設工) 100ｍ当たり単価表 | [5 empty] | 貼付手間のみ
第97号 | [8 empty] | 呼び径φ50×4000
2-3-15 P-62
名称 ・ 規格 ・ 条件 |  |  |  | 単 位 | 数 量 | 単 価 | 金 額 | 雑 | 摘 要
普通作業員
人
P48
合 計
ｍ
100
単位当り
ｍ
1
呼び径･寸法 |  | A = 01 φ50×4000
水圧試験工 1日当たり単価表
第98号 | [8 empty] | 給水車不要
5-1 P-125
名称 ・ 規格 ・ 条件 |  |  |  | 単 位 | 数 量 | 単 価 | 金 額 | 雑 | 摘 要
配管工
人
P49
普通作業員
人
P48
器具損料及び諸雑費
％
20
合 計
日
1
給水車 |  | A = 02 不要
気密試験工 1日当たり単価表
第99号 | [8 empty] | 給水車不要
5-1 P-125
名称 ・ 規格 ・ 条件 |  |  |  | 単 位 | 数 量 | 単 価 | 金 額 | 雑 | 摘 要
配管工
人
P49
普通作業員
人
P48
器具損料及び諸雑費
％
20
合 計
日
1
給水車 |  | A = 02 不要